## Sheet1
Name | Description | Flow Rate Free | Flow Rate 3m Vertical | Drainage Area Free | Drainage Area 3m Vertical | Depth | Direction | Diameter | Waterproofing | Heating | Image Name
HL62Safe/7 | Аварийна воронка верткална DN75, с неръждаем притискащ пръстен и преливен ръб, регулируем по височина 28-68 мм. Дебит в l/s при височина на подприщването 35 мм. | 5.4 | 8.7 | 134 | 216 | 0 | Vertical | DN75 | FlexibleMembrane2mm | NoHeating | HL62Safe
HL62.1Safe/7 | Аварийна воронка верткална DN75, с неръждаем притискащ пръстен и електро-нагревател, преливен ръб, регулируем по височина 28-68 мм. Дебит в l/s при височина на подприщването 35 мм. | 5.4 | 8.7 | 134 | 216 | 0 | Vertical | DN75 | FlexibleMembrane2mm | WithHeating | HL62Safe
HL62Safe/1 | Аварийна воронка верткална DN110, с неръждаем притискащ пръстен и преливен ръб, регулируем по височина 28-68 мм. Дебит в l/s при височина на подприщването 35 мм. | 8.1 | 9.1 | 201 | 226 | 0 | Vertical | DN110 | FlexibleMembrane2mm | NoHeating | HL62Safe
HL62.1Safe/1 | Аварийна воронка верткална DN110, с неръждаем притискащ пръстен и електро-нагревател, преливен ръб, регулируем по височина 28-68 мм. Дебит в l/s при височина на подприщването 35 мм. | 8.1 | 9.1 | 201 | 226 | 0 | Vertical | DN110 | FlexibleMembrane2mm | WithHeating | HL62Safe
HL62Safe/2 | Аварийна воронка верткална DN125, с неръждаем притискащ пръстен и преливен ръб, регулируем по височина 28-68 мм. Дебит в l/s при височина на подприщването 35 мм. | 11.6 | 12.1 | 289 | 301 | 0 | Vertical | DN125 | FlexibleMembrane2mm | NoHeating | HL62Safe
HL62.1Safe/2 | Аварийна воронка верткална DN125, с неръждаем притискащ пръстен и електро-нагревател, преливен ръб, регулируем по височина 28-68 мм. Дебит в l/s при височина на подприщването 35 мм. | 11.6 | 12.1 | 289 | 301 | 0 | Vertical | DN125 | FlexibleMembrane2mm | WithHeating | HL62Safe
HL62Safe/5 | Аварийна воронка верткална DN160, с неръждаем притискащ пръстен и преливен ръб, регулируем по височина 28-68 мм. Дебит в l/s при височина на подприщването 35 мм. | 9.2 | 12.8 | 229 | 303 | 0 | Vertical | DN160 | FlexibleMembrane2mm | NoHeating | HL62Safe
HL62.1Safe/5 | Аварийна воронка верткална DN160, с неръждаем притискащ пръстен и електро-нагревател, преливен ръб, регулируем по височина 28-68 мм. Дебит в l/s при височина на подприщването 35 мм. | 9.2 | 12.8 | 229 | 303 | 0 | Vertical | DN160 | FlexibleMembrane2mm | WithHeating | HL62Safe
HL62HSafe/7 | Аварийна воронка верткална DN75, с битумен маншет и преливен ръб, регулируем по височина 28-68 мм. Дебит в l/s при височина на подприщването 35 мм. | 5.4 | 8.7 | 134 | 216 | 0 | Vertical | DN75 | Bitumen | NoHeating | HL62HSafe
HL62.1HSafe/7 | Аварийна воронка верткална DN75, с битумен маншет и електро-нагревател, преливен ръб, регулируем по височина 28-68 мм. Дебит в l/s при височина на подприщването 35 мм. | 5.4 | 8.7 | 134 | 216 | 0 | Vertical | DN75 | Bitumen | WithHeating | HL62HSafe
HL62HSafe/1 | Аварийна воронка верткална DN110, с битумен маншет и преливен ръб, регулируем по височина 28-68 мм. Дебит в l/s при височина на подприщването 35 мм. | 8.1 | 9.1 | 201 | 226 | 0 | Vertical | DN110 | Bitumen | NoHeating | HL62HSafe
HL62.1HSafe/1 | Аварийна воронка верткална DN110, с битумна мембрана и електро-нагревател, преливен ръб, регулируем по височина 28-68 мм. Дебит в l/s при височина на подприщването 35 мм. | 8.1 | 9.1 | 201 | 226 | 0 | Vertical | DN110 | Bitumen | WithHeating | HL62HSafe
HL62HSafe/2 | Аварийна воронка верткална DN125, с битумен маншет и преливен ръб, регулируем по височина 28-68 мм. Дебит в l/s при височина на подприщването 35 мм. | 11.6 | 12.1 | 289 | 301 | 0 | Vertical | DN125 | Bitumen | NoHeating | HL62HSafe
HL62.1HSafe/2 | Аварийна воронка верткална DN125, с битумен маншет и електро-нагревател, преливен ръб, регулируем по височина 28-68 мм. Дебит в l/s при височина на подприщването 35 мм. | 11.6 | 12.1 | 289 | 301 | 0 | Vertical | DN125 | Bitumen | WithHeating | HL62HSafe
HL62HSafe/5 | Аварийна воронка верткална DN160, с битумен маншет и преливен ръб, регулируем по височина 28-68 мм. Дебит в l/s при височина на подприщването 35 мм. | 9.2 | 12.8 | 229 | 303 | 0 | Vertical | DN160 | Bitumen | NoHeating | HL62HSafe
HL62.1HSafe/5 | Аварийна воронка верткална DN160, с битумен маншет и електро-нагревател, преливен ръб, регулируем по височина 28-68 мм. Дебит в l/s при височина на подприщването 35 мм. | 9.2 | 12.8 | 229 | 303 | 0 | Vertical | DN160 | Bitumen | WithHeating | HL62HSafe
HL62PSafe/7 | Аварийна воронка верткална DN75, с маншет от твърдо PVC, преливен ръб, регулируем по височина 28-68 мм. Дебит в l/s при височина на подприщването 35 мм. | 5.4 | 8.7 | 134 | 216 | 0 | Vertical | DN75 | PVC | NoHeating | HL62PSafe
HL62.1PSafe/7 | Аварийна воронка верткална DN75, с PVC-маншет и електро-нагревател, преливен ръб, регулируем по височина 28-68 мм. Дебит в l/s при височина на подприщването 35 мм. | 5.4 | 8.7 | 134 | 216 | 0 | Vertical | DN75 | PVC | WithHeating | HL62PSafe
HL62PSafe/1 | Аварийна воронка верткална DN110, с маншет от твърдо PVC, преливен ръб, регулируем по височина 28-68 мм. Дебит в l/s при височина на подприщването 35 мм. | 8.1 | 9.1 | 201 | 226 | 0 | Vertical | DN110 | PVC | NoHeating | HL62PSafe
HL62.1PSafe/1 | Аварийна воронка верткална DN110, с PVC-маншет и електро-нагревател, преливен ръб, регулируем по височина 28-68 мм. Дебит в l/s при височина на подприщването 35 мм. | 8.1 | 9.1 | 201 | 226 | 0 | Vertical | DN110 | PVC | WithHeating | HL62PSafe
HL62PSafe/2 | Аварийна воронка верткална DN125, с маншет от твърдо PVC, преливен ръб, регулируем по височина 28-68 мм. Дебит в l/s при височина на подприщването 35 мм. | 11.6 | 12.1 | 289 | 301 | 0 | Vertical | DN125 | PVC | NoHeating | HL62PSafe
HL62.1PSafe/2 | Аварийна воронка верткална DN125, с PVC-маншет и електро-нагревател, преливен ръб, регулируем по височина 28-68 мм. Дебит в l/s при височина на подприщването 45 мм. | 11.6 | 12.1 | 289 | 301 | 0 | Vertical | DN125 | PVC | WithHeating | HL62PSafe
HL62PSafe/5 | Аварийна воронка верткална DN160, с маншет от твърдо PVC, преливен ръб, регулируем по височина 28-68 мм. Дебит в l/s при височина на подприщването 45 мм. | 9.2 | 12.8 | 229 | 303 | 0 | Vertical | DN160 | PVC | NoHeating | HL62PSafe
HL62.1PSafe/5 | Аварийна воронка верткална DN160, с PVC-маншет и електро-нагревател, преливен ръб, регулируем по височина 28-68 мм. Дебит в l/s при височина на подприщването 45 мм. | 9.2 | 12.8 | 229 | 303 | 0 | Vertical | DN160 | PVC | WithHeating | HL62PSafe
HL62FSafe/7 | Аварийна воронка верткална DN75, с маншет от РР и преливен ръб, регулируем по височина 28-68 мм. Дебит в l/s при височина на подприщването 35 мм. | 5.4 | 8.7 | 134 | 216 | 0 | Vertical | DN75 | TPO | NoHeating | HL62FSafe
HL62.1FSafe/7 | Аварийна воронка верткална DN75, с маншет от РР и електро-нагревател, преливен ръб, регулируем по височина 28-68 мм. Дебит в l/s при височина на подприщването 35 мм. | 5.4 | 8.7 | 134 | 216 | 0 | Vertical | DN75 | TPO | WithHeating | HL62FSafe
HL62FSafe/1 | Аварийна воронка верткална DN110, с маншет от РР и преливен ръб, регулируем по височина 28-68 мм. Дебит в l/s при височина на подприщването 35 мм. | 8.1 | 9.1 | 201 | 226 | 0 | Vertical | DN110 | TPO | NoHeating | HL62FSafe
HL62.1FSafe/1 | Аварийна воронка верткална DN110, с маншет от РР и електро-нагревател, преливен ръб, регулируем по височина 28-68 мм. Дебит в l/s при височина на подприщването 35 мм. | 8.1 | 9.1 | 201 | 226 | 0 | Vertical | DN110 | TPO | WithHeating | HL62FSafe
HL62FSafe/2 | Аварийна воронка верткална DN125, с маншет от РР и преливен ръб, регулируем по височина 28-68 мм. Дебит в l/s при височина на подприщването 45 мм. | 11.6 | 12.1 | 289 | 301 | 0 | Vertical | DN125 | TPO | NoHeating | HL62FSafe
HL62.1FSafe/2 | Аварийна воронка верткална DN125, с маншет от РР и електро-нагревател, преливен ръб, регулируем по височина 28-68 мм. Дебит в l/s при височина на подприщването 45 мм. | 11.6 | 12.1 | 289 | 301 | 0 | Vertical | DN125 | TPO | WithHeating | HL62FSafe
HL64Safe (DN75) | Аварийна воронка хоризонтална DN75/110, с неръждаем притискащ пръстен и преливен ръб, регулируем по височина 28-68 мм. Дебит в l/s при височина на подприщването 35 мм. | 5.6 | 8.8 | 139 | 219 | 0 | Horizontal | DN75 | FlexibleMembrane2mm | NoHeating | HL64Safe
HL64Safe (DN110) | Аварийна воронка хоризонтална DN75/110, с неръждаем притискащ пръстен и преливен ръб, регулируем по височина 28-68 мм. Дебит в l/s при височина на подприщването 35 мм. | 4.2 | 8.9 | 104 | 221 | 149 | Horizontal | DN110 | FlexibleMembrane2mm | NoHeating | HL64Safe
HL64.1Safe (DN75) | Аварийна воронка хоризонтална DN75/110, с неръждаем притискащ пръстен и електро-нагревател, преливен ръб регулируем по височина 28-68 мм. Дебит в l/s при височина на подприщването 35 мм. | 5.6 | 8.8 | 139 | 219 | 149 | Horizontal | DN75 | FlexibleMembrane2mm | WithHeating | HL64Safe
HL64.1Safe (DN110) | Аварийна воронка хоризонтална DN75/110, с неръждаем притискащ пръстен и електро-нагревател, преливен ръб регулируем по височина 28-68 мм. Дебит в l/s при височина на подприщването 35 мм. | 4.2 | 8.9 | 104 | 221 | 149 | Horizontal | DN110 | FlexibleMembrane2mm | WithHeating | HL64Safe
HL64HSafe (DN75) | Аварийна воронка хоризонтална DN75/110, с битумен маншет и преливен ръб, регулируем по височина 28-68 мм. Дебит в l/s при височина на подприщването 35 мм. | 5.6 | 8.8 | 139 | 219 | 149 | Horizontal | DN75 | Bitumen | NoHeating | HL64HSafe
HL64HSafe (DN110) | Аварийна воронка хоризонтална DN75/110, с битумен маншет и преливен ръб, регулируем по височина 28-68 мм. Дебит в l/s при височина на подприщването 35 мм. | 4.2 | 8.9 | 104 | 221 | 149 | Horizontal | DN110 | Bitumen | NoHeating | HL64HSafe
HL64.1HSafe (DN75) | Аварийна воронка хоризонтална DN75/110, с битумен маншет и електро-нагревател, входящ ръб регулируем по височина 28-68 мм. Дебит в l/s при височина на подприщването 35 мм. | 5.6 | 8.8 | 139 | 219 | 149 | Horizontal | DN75 | Bitumen | WithHeating | HL64HSafe
HL64.1HSafe (DN110) | Аварийна воронка хоризонтална DN75/110, с битумен маншет и електро-нагревател, входящ ръб регулируем по височина 28-68 мм. Дебит в l/s при височина на подприщването 35 мм. | 4.2 | 8.9 | 104 | 221 | 149 | Horizontal | DN110 | Bitumen | WithHeating | HL64HSafe
HL64PSafe/7 | Аварийна воронка хоризонтална DN75, с маншет от твърдо PVC и преливен ръб регулируем по височина 28-68 мм. Дебит в l/s при височина на подприщването 35 мм. | 5.6 | 8.8 | 139 | 219 | 149 | Horizontal | DN75 | PVC | NoHeating | HL64PSafe
HL64.1PSafe/7 | Аварийна воронка хоризонтална DN75, с маншет от твърдо PVC и електро-нагревател, преливен ръб регулируем по височина 28-68 мм. Дебит в l/s при височина на подприщването 35 мм. | 5.6 | 8.8 | 139 | 219 | 149 | Horizontal | DN75 | PVC | WithHeating | HL64PSafe
HL64PSafe/1 | Аварийна воронка хоризонтална DN110, с маншет от твърдо PVC и преливен ръб регулируем по височина 28-68 мм. Дебит в l/s при височина на подприщването 35 мм. | 4.2 | 8.9 | 104 | 221 | 149 | Horizontal | DN110 | PVC | NoHeating | HL64PSafe
HL64.1PSafe/1 | Аварийна воронка хоризонтална DN110, с маншет от твърдо PVC и електро-нагревател, преливен ръб регулируем по височина 28-68 мм. Дебит в l/s при височина на подприщването 35 мм. | 4.2 | 8.9 | 104 | 221 | 149 | Horizontal | DN110 | PVC | WithHeating | HL64PSafe
HL64FSafe/7 | Аварийна воронка хоризонтална DN75, с маншет от твърд PP и преливен ръб регулируем по височина 28-68 мм. Дебит в l/s при височина на подприщването 35 мм. | 5.6 | 8.8 | 139 | 219 | 149 | Horizontal | DN75 | TPO | NoHeating | HL64FSafe
HL64.1FSafe/7 | Аварийна воронка хоризонтална DN75, с маншет от твърд PP и електро-нагревател, преливен ръб регулируем по височина 28-68 мм. Дебит в l/s при височина на подприщването 35 мм. | 5.6 | 8.8 | 139 | 219 | 149 | Horizontal | DN75 | TPO | WithHeating | HL64FSafe
HL64FSafe/1 | Аварийна воронка хоризонтална DN110, с маншет от твърд PP и преливен ръб регулируем по височина 28-68 мм. Дебит в l/s при височина на подприщването 35 мм. | 4.2 | 8.9 | 104 | 221 | 149 | Horizontal | DN110 | TPO | NoHeating | HL64FSafe
HL64.1FSafe/1 | Аварийна воронка хоризонтална DN110, с маншет от твърд PP и електро-нагревател, преливен ръб регулируем по височина 28-68 мм. Дебит в l/s при височина на подприщването 35 мм. | 4.2 | 8.9 | 104 | 221 | 149 | Horizontal | DN110 | TPO | WithHeating | HL64FSafe
HL64HPowerSafe | Аварийна воронка POWER SAFE хоризонтална DN75, с битумен маншет и преливен ръб регулируем по височина 28-58 мм. Дебит в l/s при височина на подприщването 35 мм. | 4.1 | 12 | 102 | 299 | 97 | Horizontal | DN75 | Bitumen | NoHeating | HL64HPowerSafe
HL64PPowerSafe | Аварийна воронка POWER SAFE хоризонтална DN75, с маншет от твърдо PVC и преливен ръб регулируем по височина 28-58 мм. Дебит в l/s при височина на подприщването 35 мм. | 4.1 | 12 | 102 | 299 | 97 | Horizontal | DN75 | PVC | NoHeating | HL64PPowerSafe
HL64FPowerSafe | Аварийна воронка POWER SAFE хоризонтална DN75, с фланец от РР и преливен ръб регулируем по височина 28-58 мм. Дебит в l/s при височина на подприщването 35 мм. | 4.1 | 12 | 102 | 299 | 97 | Horizontal | DN75 | TPO | NoHeating | HL64FPowerSafe