## Sheet1
Name | Description | Flow Rate | Drainage Area | Depth | Direction | Diameter | Visible Part | Waterproofing | Heating | Renovation | Flap Seal | Load class | Image Name | Waterproofing Kit | Accessories | Extensions
HL310NKH (DN50) | Тяло за подов сифон за тераси DN50/75/110, долно оттичане, заводски заварен битумен маншет, като идеално се заварява с битумни хидроизолационни мембрани. Дебит 1,65 l/s. Защитна капачка - (сито) се съдържа в опаковката. Да не се развинтват винтовете на металния пръстен, губи се 2 год. гаранция от завода! | 1.65 | 41 | 0 | Vertical | DN50 | LeafCatcher | Bitumen | NoHeating | NoRenovation | NoFlapSeal | No | HL310NKH
HL310NKH (DN75) | Тяло за подов сифон за тераси DN50/75/110, долно оттичане, заводски заварен битумен маншет, като идеално се заварява с битумни хидроизолационни мембрани. Дебит 1,65 l/s. Защитна капачка - (сито) се съдържа в опаковката. Да не се развинтват винтовете на металния пръстен, губи се 2 год. гаранция от завода! | 1.65 | 41 | 0 | Vertical | DN75 | LeafCatcher | Bitumen | NoHeating | NoRenovation | NoFlapSeal | No | HL310NKH |  | HL080.8E
HL310NKH (DN110) | Тяло за подов сифон за тераси DN50/75/110, долно оттичане, заводски заварен битумен маншет, като идеално се заварява с битумни хидроизолационни мембрани. Дебит 1,65 l/s. Защитна капачка - (сито) се съдържа в опаковката. Да не се развинтват винтовете на металния пръстен, губи се 2 год. гаранция от завода! | 1.65 | 41 | 0 | Vertical | DN110 | LeafCatcher | Bitumen | NoHeating | NoRenovation | NoFlapSeal | No | HL310NKH |  | HL080.8E
HL62.1/1 | Воронка за плосък покрив DN110, долно оттичане, с термоизолирано тяло, вграден нагревател - саморегулиращ се (10 - 30 W), за директно свързване към мрежа 220V, фланец за хидроизолацията, пръстен от неръждаема стомана за притискане на мембраната, листоуловител d 180мм с UV защита.Защитната капачка при монтажа се съдържа в опаковката. Дебит 10,70 l/s. | 10.7 | 266 | 0 | Vertical | DN110 | LeafCatcher | FlexibleMembrane2mm | WithHeating | NoRenovation | NoFlapSeal | No | HL62.1
HL62.1/2 | Воронка за плосък покрив DN125, долно оттичане, с термоизолирано тяло, вграден нагревател - саморегулиращ се (10 - 30 W), за директно свързване към мрежа 220V, фланец за хидроизолацията, пръстен от неръждаема стомана за притискане на мембраната, листоуловител d 180мм с UV защита.Защитната капачка при монтажа се съдържа в опаковката. Дебит 14,00 l/s. | 14 | 348 | 0 | Vertical | DN125 | LeafCatcher | FlexibleMembrane2mm | WithHeating | NoRenovation | NoFlapSeal | No | HL62.1
HL62.1/5 | Воронка за плосък покрив DN160, долно оттичане, с термоизолирано тяло, вграден нагревател - саморегулиращ се (10 - 30 W), за директно свързване към мрежа 220V, фланец за хидроизолацията, пръстен от неръждаема стомана за притискане на мембраната, листоуловител d 180мм с UV защита.Защитната капачка при монтажа се съдържа в опаковката. Дебит 14,10 l/s. | 14.1 | 351 | 0 | Vertical | DN160 | LeafCatcher | FlexibleMembrane2mm | WithHeating | NoRenovation | NoFlapSeal | No | HL62.1
HL62.1/7 | Воронка за плосък покрив DN75, долно оттичане, с термоизолирано тяло, вграден нагревател - саморегулиращ се (10 - 30 W), за директно свързване към мрежа 220V, фланец за хидроизолацията, пръстен от неръждаема стомана за притискане на мембраната, наставка с променяема височина 19-65 мм и рамка 148 х 148 мм, решетка 137 х 137 мм от неръждаема стомана и полирана. Защитната капачка при монтажа се съдържа в опаковката. Дебит 9,90 l/s. | 9.9 | 246 | 0 | Vertical | DN75 | LeafCatcher | FlexibleMembrane2mm | WithHeating | NoRenovation | NoFlapSeal | No | HL62.1
HL62.1F/1 | Воронка за неизползваем покрив/тераса с долно оттичане DN110, с топлоизолирано тяло, вграден нагревател саморегулиращ се, за директно включване към мрежа 220V (10-30 Wat), фланец за заваряване специално към мембрани от TPO/FPO на основа РР, листоуловител d 180 mm. Предпазен капак в комплекта. Дебит 7,85 l/s. | 7.85 | 195 | 0 | Vertical | DN110 | LeafCatcher | TPO | WithHeating | NoRenovation | NoFlapSeal | No | HL62.1F
HL62.1F/2 | Воронка за неизпозваем покрив/тераса с долно оттичане DN125, с топлоизолирано тяло, вграден нагревател саморегулиращ се, за директно включване към мрежа 220V (10-30 Wat), фланец за заваряване специално към мембрани от TPO/FPO на основа РР, листоуловител d 180 mm. Предпазен капак в комплекта. Дебит 10,75 l/s. | 10.75 | 267 | 0 | Vertical | DN125 | LeafCatcher | TPO | WithHeating | NoRenovation | NoFlapSeal | No | HL62.1F
HL62.1F/7 | Воронка за неизползваем покрив/тераса с долно оттичане DN75, с топлоизолирано тяло, вграден нагревател саморегулиращ се, за директно включване към мрежа 220V (10-30 Wat), фланец за заваряване специално към мембрани от TPO/FPO на основа РР, листоуловител d 180 mm. Предпазен капак в комплекта. Дебит 7,40 l/s. | 7.4 | 184 | 0 | Vertical | DN75 | LeafCatcher | TPO | WithHeating | NoRenovation | NoFlapSeal | No | HL62.1F
HL62.1H/1 | Воронка за неизползваем покрив/тераса с долно оттичане DN110, с термоизолирано тяло, вграден нагревател - саморегулиращ се (10 - 30 W), за директно свързване към мрежа 220V, със заводски заварена SBS битумна мембрана d 500мм за идеалното свързване с битумни хидроизолации, листоуловител d 180мм с UV защита. Дебит 10,7 l/s. Да не се развинтват винтовете на металния пръстен, губи се 2 год. гаранция от завода! Защитната капачка при монтажа се съдържа в опаковката. | 10.7 | 266 | 0 | Vertical | DN110 | LeafCatcher | Bitumen | WithHeating | NoRenovation | NoFlapSeal | No | HL62.1H
HL62.1H/2 | Воронка за неизползваем покрив/тераса с долно оттичане DN125, с термоизолирано тяло, вграден нагревател - саморегулиращ се (10 - 30 W), за директно свързване към мрежа 220V, със заводски заварена SBS битумна мембрана d 500мм за идеалното свързване с битумни хидроизолации, наставка с променяема височина 19-65мм и рамка 148х148мм, решетка 137х137мм от неръждаема стомана и полирана. Дебит 14,00 l/s. Да не се развинтват винтовете на металния пръстен, губи се 2 год. гаранция от завода! Защитната капачка при монтажа се съдържа в опаковката. | 14 | 348 | 0 | Vertical | DN125 | LeafCatcher | Bitumen | WithHeating | NoRenovation | NoFlapSeal | No | HL62.1H
HL62.1H/5 | Воронка за неизползваем покрив/тераса с долно оттичане DN160, с термоизолирано тяло, вграден нагревател - саморегулиращ се (10 - 30 W), за директно свързване към мрежа 220V, със заводски заварена SBS битумна мембрана d 500мм за идеалното свързване с битумни хидроизолации, листоуловител d 180мм с UV защита, дебит 14,10 l/s. Да не се развинтват винтовете на металния пръстен, губи се 2 год. гаранция от завода! Защитната капачка при монтажа се съдържа в опаковката. | 14.1 | 351 | 0 | Vertical | DN160 | LeafCatcher | Bitumen | WithHeating | NoRenovation | NoFlapSeal | No | HL62.1H
HL62.1H/7 | Воронка за неизползваем покрив/тераса с долно оттичане DN75, с термоизолирано тяло, вграден нагревател - саморегулиращ се (10 - 30 W), за директно свързване към мрежа 220V, със заводски заварена SBS битумна мембрана d 500мм за идеалното свързване с битумни хидроизолации, наставка с променяема височина 19-65мм и рамка 148х148мм, решетка 137х137мм от неръждаема стомана и полирана, дебит 9,90 l/s. Да не се развинтват винтовете на металния пръстен, губи се 2 год. гаранция от завода! Защитната капачка при монтажа се съдържа в опаковката. | 9.9 | 246 | 0 | Vertical | DN75 | LeafCatcher | Bitumen | WithHeating | NoRenovation | NoFlapSeal | No | HL62.1H
HL62.1P/1 | Воронка за неизползваем покрив/тераса с долно оттичане DN110, с термоизолирано тяло, вграден нагревател - саморегулиращ се (10 - 30 W), за директно свързване към мрежа 220V, с фланец от PVC за заваряване към PVC мембрани, листоуловител d 180мм с UV защита, дебит 7.85 l/s. Защитната капачка при монтажа се съдържа в опаковката. | 7.85 | 195 | 0 | Vertical | DN110 | LeafCatcher | PVC | WithHeating | NoRenovation | NoFlapSeal | No | HL62.1P
HL62.1P/2 | Воронка за неизползваем покрив/тераса с долно оттичане DN125, с термоизолирано тяло, вграден нагревател - саморегулиращ се (10 - 30 W), за директно свързване към мрежа 220V, с фланец от PVC за заваряване към PVC мембрани, листоуловител d 180мм с UV защита, дебит 10.75 l/s. Защитната капачка при монтажа се съдържа в опаковката. | 10.75 | 267 | 0 | Vertical | DN125 | LeafCatcher | PVC | WithHeating | NoRenovation | NoFlapSeal | No | HL62.1P
HL62.1P/5 | Воронка за неизползваем покрив/тераса с долно оттичане DN160, с термоизолирано тяло, вграден нагревател - саморегулиращ се (10 - 30 W), за директно свързване към мрежа 220V, с фланец от PVC за заваряване към PVC мембрани, листоуловител d 180мм с UV защита, дебит 11.10 l/s. Защитната капачка при монтажа се съдържа в опаковката. | 11.1 | 276 | 0 | Vertical | DN160 | LeafCatcher | PVC | WithHeating | NoRenovation | NoFlapSeal | No | HL62.1P
HL62.1P/7 | Воронка за неизползваем покрив/тераса с долно оттичане DN75, с термоизолирано тяло, вграден нагревател - саморегулиращ се (10 - 30 W), за директно свързване към мрежа 220V, с фланец от PVC за заваряване към PVC мембрани, листоуловител d 180мм с UV защита, дебит 7.40 l/s. Защитната капачка при монтажа се съдържа в опаковката. | 7.4 | 184 | 0 | Vertical | DN75 | LeafCatcher | PVC | WithHeating | NoRenovation | NoFlapSeal | No | HL62.1P
HL62/1 | Воронка за неизползваем покрив/тераса с долно оттичане DN110, с термоизолирано тяло, фланец за хидроизолация, пръстен от неръждаема стомана за притискане на мембрана, листоуловител d 180мм с UV защита, дебит 10,7 l/s. Защитната капачка при монтажа се съдържа в опаковката. | 10.7 | 266 | 0 | Vertical | DN110 | LeafCatcher | FlexibleMembrane2mm | NoHeating | NoRenovation | NoFlapSeal | No | HL62
HL62/2 | Воронка за неизползваем покрив/тераса с долно оттичане DN125, с термоизолирано тяло, фланец за хидроизолацията, пръстен от неръждаема стомана за притискане на мембраната, листоуловител d 180мм с UV защита, дебит 14 l/s. Защитната капачка при монтажа се съдържа в опаковката. | 14 | 348 | 0 | Vertical | DN125 | LeafCatcher | FlexibleMembrane2mm | NoHeating | NoRenovation | NoFlapSeal | No | HL62
HL62/5 | Воронка за неизползваем покрив/тераса с долно оттичане DN160, с термоизолирано тяло, фланец за хидроизолацията, пръстен от неръждаема стомана за притискане на мембраната, листоуловител d 180мм с UV защита, дебит 14,1 l/s. Защитната капачка при монтажа се съдържа в опаковката. | 14.1 | 351 | 0 | Vertical | DN160 | LeafCatcher | FlexibleMembrane2mm | NoHeating | NoRenovation | NoFlapSeal | No | HL62
HL62/7 | Воронка за неизползваем покрив/тераса с долно оттичане DN75, с термоизолирано тяло, фланец за хидроизолацията, пръстен от неръждаема стомана за притискане на мембрана, листоуловител d 180мм с UV защита, дебит 9,90 l/s. Защитната капачка при монтажа се съдържа в опаковката. | 9.9 | 246 | 0 | Vertical | DN75 | LeafCatcher | FlexibleMembrane2mm | NoHeating | NoRenovation | NoFlapSeal | No | HL62
HL62F/1 | Воронка за неизползваем покрив/тераса с долно оттичане DN110, с топлоизолирано тяло, фланец за заваряване специално към мембрани от TPO/FPO на основа РР, листоуловител d 180 mm, дебит 7.85 l/s. Предпазен капак в комплекта. | 7.85 | 195 | 0 | Vertical | DN110 | LeafCatcher | TPO | NoHeating | NoRenovation | NoFlapSeal | No | HL62F
HL62F/2 | Воронка за неизползваем покрив/тераса с долно оттичане DN125, с топлоизолирано тяло, фланец за заваряване специално към мембрани от TPO/FPO на основа РР, листоуловител d 180 mm, дебит 10.75 l/s. Предпазен капак в комплекта. | 10.75 | 267 | 0 | Vertical | DN125 | LeafCatcher | TPO | NoHeating | NoRenovation | NoFlapSeal | No | HL62F
HL62F/7 | Воронка за неизползваем покрив/тераса с долно оттичане DN75, с топлоизолирано тяло, фланец за заваряване специално към мембрани от TPO/FPO на основа РР, листоуловител d 180 mm, дебит 7.40 l/s. Предпазен капак в комплекта. | 7.4 | 184 | 0 | Vertical | DN75 | LeafCatcher | TPO | NoHeating | NoRenovation | NoFlapSeal | No | HL62F
HL62H/1 | Воронка за неизползваем покрив/тераса с долно оттичане DN110, с термоизолирано тяло, със заводски заварена SBS битумна мембрана d 500мм за идеалното свързване с битумни хидроизолации, листоуловител d 180мм с UV защита, дебит 10.7 l/s. Да не се развинтват винтовете на металния пръстен, губи се 2 год. гаранция от завода! Защитната капачка при монтажа се съдържа в опаковката. | 10.7 | 266 | 0 | Vertical | DN110 | LeafCatcher | Bitumen | NoHeating | NoRenovation | NoFlapSeal | No | HL62H
HL62H/2 | Воронка за неизползваем покрив/тераса с долно оттичане DN125, с термоизолирано тяло, със заводски заварена SBS битумна мембрана d 500мм за идеалното свързване с битумни хидроизолации, дебит 14 l/s. Да не се развинтват винтовете на металния пръстен, губи се 2 год. гаранция от завода! Защитната капачка при монтажа се съдържа в опаковката. | 14 | 348 | 0 | Vertical | DN125 | LeafCatcher | Bitumen | NoHeating | NoRenovation | NoFlapSeal | No | HL62H
HL62H/5 | Воронка за неизползваем покрив/тераса с долно оттичане DN160, с термоизолирано тяло, със заводски заварена SBS битумна мембрана d 500мм за идеалното свързване с битумни хидроизолации, дебит 14.1 l/s. Да не се развинтват винтовете на металния пръстен, губи се 2 год. гаранция от завода! Защитната капачка при монтажа се съдържа в опаковката. | 14.1 | 351 | 0 | Vertical | DN160 | LeafCatcher | Bitumen | NoHeating | NoRenovation | NoFlapSeal | No | HL62H
HL62H/7 | Воронка за неизползваем покрив/тераса с долно оттичане DN75, с термоизолирано тяло, със заводски заварена SBS битумна мембрана d 500мм за идеалното свързване с битумни хидроизолации, листоуловител d 180мм с UV защита, дебит 9.9 l/s. Да не се развинтват винтовете на металния пръстен, губи се 2 год. гаранция от завода! Защитната капачка при монтажа се съдържа в опаковката. | 9.9 | 246 | 0 | Vertical | DN75 | LeafCatcher | Bitumen | NoHeating | NoRenovation | NoFlapSeal | No | HL62H
HL62P/1 | Воронка за неизползваем покрив/тераса с долно оттичане DN110, с термоизолирано тяло, с фланец от PVC за заваряване към PVC мембрани, листоуловител d 180мм с UV защита, дебит 7,85 l/s. Защитната капачка при монтажа се съдържа в опаковката. | 7.85 | 195 | 0 | Vertical | DN110 | LeafCatcher | PVC | NoHeating | NoRenovation | NoFlapSeal | No | HL62P
HL62P/2 | Воронка за неизползваем покрив/тераса с долно оттичане DN125, с термоизолирано тяло, с фланец от PVC за заваряване към PVC мембрани, листоуловител d 180мм с UV защита, дебит 10.75 l/s. Защитната капачка при монтажа се съдържа в опаковката. | 10.75 | 267 | 0 | Vertical | DN125 | LeafCatcher | PVC | NoHeating | NoRenovation | NoFlapSeal | No | HL62P
HL62P/5 | Воронка за неизползваем покрив/тераса с долно оттичане DN160, с термоизолирано тяло, с фланец от PVC за заваряване към PVC мембрани, листоуловител d 180мм с UV защита, дебит 11.1 l/s. Защитната капачка при монтажа се съдържа в опаковката. | 11.1 | 276 | 0 | Vertical | DN160 | LeafCatcher | PVC | NoHeating | NoRenovation | NoFlapSeal | No | HL62P
HL62P/7 | Воронка за неизползваем покрив/тераса с долно оттичане DN75, с термоизолирано тяло, с фланец от PVC за заваряване към PVC мембрани, листоуловител d 180мм с UV защита, дебит 7,4 l/s. Защитната капачка при монтажа се съдържа в опаковката. | 7.4 | 184 | 0 | Vertical | DN75 | LeafCatcher | PVC | NoHeating | NoRenovation | NoFlapSeal | No | HL62P
HL63.1/1 | Воронка за плосък покрив DrainBoх DN110, долно оттичане, с термоизолирано тяло, което може да се напасва според дебелината на покривната топлоизолация 100 - 160мм и вгражда в нея, вграден нагревател - саморегулиращ се (10 - 30 W), за директно свързване към мрежа 220V, фланец за хидроизолацията, пръстен от неръждаема стомана за притискане на мембраната, листоуловител d 180мм с UV защита.Защитната капачка при монтажа се съдържа в опаковката. Дебит 8.7 l/s. | 8.7 | 216 | 0 | Vertical | DN110 | LeafCatcher | FlexibleMembrane2mm | WithHeating | NoRenovation | NoFlapSeal | No | HL63.1
HL63.1/2 | Воронка тип "ВАРИО" за плосък покрив DrainBoх DN125, долно оттичане, с термоизолирано тяло, което може да се напасва според дебелината на покривната топлоизолация 100 - 160мм и вгражда в нея, вграден нагревател - саморегулиращ се (10 - 30 W), за директно свързване към мрежа 220V, фланец за хидроизолацията, пръстен от неръждаема стомана за притискане на мембраната, листоуловител d 180мм с UV защита.Защитната капачка при монтажа се съдържа в опаковката. Дебит 12.2 l/s. | 12.2 | 303 | 0 | Vertical | DN125 | LeafCatcher | FlexibleMembrane2mm | WithHeating | NoRenovation | NoFlapSeal | No | HL63.1
HL63.1/7 | Воронка тип "ВАРИО" за плосък покрив DrainBox DN75, долно оттичане, с термоизолирано тяло, което може да се напасва според дебелината на покривната топлоизолация 100 - 160мм и вгражда в нея, вграден нагревател - саморегулиращ се (10 - 30 W), за директно свързване към мрежа 220V, фланец за хидроизолацията, пръстен от неръждаема стомана за притискане на мембраната, листоуловител d 180мм с UV защита.Защитната капачка при монтажа се съдържа в опаковката. Дебит 8.6 l/s. | 8.6 | 214 | 0 | Vertical | DN75 | LeafCatcher | FlexibleMembrane2mm | WithHeating | NoRenovation | NoFlapSeal | No | HL63.1
HL63.1H/1 | Воронка тип "ВАРИО" за плосък покрив DrainBox DN110, долно оттичане, с термоизолирано тяло, което може да се напасва според дебелината на покривната топлоизолация 100 - 160 мм и вгражда в нея, вграден нагревател - саморегулиращ се (10 - 30 W), за директно свързване към мрежа 220V, със заводски заварена SBS битумна мембрана 500х500мм за идеалното свързване с битумни хидроизолации, листоуловител d 180мм с UV защита. Дебит 8.7 l/s. Да не се развинтват винтовете на металния пръстен, губи се 2 год. гаранция от завода! Защитната капачка при монтажа се съдържа в опаковката. | 8.7 | 216 | 0 | Vertical | DN110 | LeafCatcher | Bitumen | WithHeating | NoRenovation | NoFlapSeal | No | HL63.1H
HL63.1H/2 | Воронка тип "ВАРИО" за плосък покрив DrainBox DN125, долно оттичане, с термоизолирано тяло, което може да се напасва според дебелината на покривната топлоизолация 100 - 160 мм и вгражда в нея, вграден нагревател - саморегулиращ се (10 - 30 W), за директно свързване към мрежа 220V, със заводски заварена SBS битумна мембрана 500х500мм за идеалното свързване с битумни хидроизолации, листоуловител d 180мм с UV защита. Дебит 12.2 l/s. Да не се развинтват винтовете на металния пръстен, губи се 2 год. гаранция от завода! Защитната капачка при монтажа се съдържа в опаковката. | 12.2 | 303 | 0 | Vertical | DN125 | LeafCatcher | Bitumen | WithHeating | NoRenovation | NoFlapSeal | No | HL63.1H
HL63.1H/7 | Воронка тип "ВАРИО" за плосък покрив DrainBox DN75, долно оттичане, с термоизолирано тяло, което може да се напасва според дебелината на покривната топлоизолация 100 - 160мм и вгражда в нея, със заводски заварена SBS битумна мембрана 500х500мм за идеалното свързване с битумни хидроизолации, листоуловител d 180мм с UV защита. Дебит 8.6 l/s. Да не се развинтват винтовете на металния пръстен, губи се 2 год. гаранция от завода! Защитната капачка при монтажа се съдържа в опаковката. | 8.6 | 214 | 0 | Vertical | DN75 | LeafCatcher | Bitumen | WithHeating | NoRenovation | NoFlapSeal | No | HL63.1H
HL63.1P/1 | Воронка тип "ВАРИО" за плосък покрив DrainBox DN110, долно оттичане, с термоизолирано тяло, което може да се напасва според дебелината на покривната топлоизолация 100 - 160мм и вгражда в нея, с фланец от PVC за заваряване към PVC мембрани, листоуловител d 180мм с UV защита.Защитната капачка при монтажа се съдържа в опаковката. Дебит 5.82 l/s. | 5.82 | 145 | 0 | Vertical | DN110 | LeafCatcher | PVC | WithHeating | NoRenovation | NoFlapSeal | No | HL63.1P
HL63.1P/2 | Воронка тип "ВАРИО" за плосък покрив DrainBox DN125, долно оттичане, с термоизолирано тяло, което може да се напасва според дебелината на покривната топлоизолация 100 - 160мм и вгражда в нея, с фланец от PVC за заваряване към PVC мембрани, листоуловител d 180мм с UV защита. Защитната капачка при монтажа се съдържа в опаковката. Дебит 9,25 l/s. | 9.25 | 230 | 0 | Vertical | DN125 | LeafCatcher | PVC | WithHeating | NoRenovation | NoFlapSeal | No | HL63.1P
HL63.1P/7 | Воронка за плосък покрив DrainBoх DN75, долно оттичане, с термоизолирано тяло, което може да се напасва според дебелината на покривната топлоизолация 100 - 160мм и вгражда в нея, вграден нагревател - саморегулиращ се (10 - 30 W), за директно свързване към мрежа 220V, с фланец от PVC за заваряване към PVC мембрани, листоуловител d 180мм с UV защита.Защитната капачка при монтажа се съдържа в опаковката. Дебит 6.48 l/s. | 6.48 | 161 | 0 | Vertical | DN75 | LeafCatcher | PVC | WithHeating | NoRenovation | NoFlapSeal | No | HL63.1P
HL63/1 | Воронка тип "ВАРИО" за плосък покрив DrainBox DN110, долно оттичане, с термоизолирано тяло, което може да се напасва според дебелината на покривната топлоизолация 100 - 160мм и вгражда в нея, фланец за хидроизолацията, пръстен от неръждаема стомана за притискане на мембраната, листоуловител d 180мм с UV защита, дебит 8.7 l/s. Защитната капачка при монтажа се съдържа в опаковката. | 8.7 | 216 | 0 | Vertical | DN110 | LeafCatcher | FlexibleMembrane2mm | NoHeating | NoRenovation | NoFlapSeal | No | HL63
HL63/2 | Воронка тип "ВАРИО" за плосък покрив DrainBox DN125, долно оттичане, с термоизолирано тяло, което може да се напасва според дебелината на покривната топлоизолация 100 - 160мм и вгражда в нея, фланец за хидроизолацията, пръстен от неръждаема стомана за притискане на мембраната, листоуловител d 180мм с UV защита, дебит 12.2 l/s. Защитната капачка при монтажа се съдържа в опаковката. | 12.2 | 303 | 0 | Vertical | DN125 | LeafCatcher | FlexibleMembrane2mm | NoHeating | NoRenovation | NoFlapSeal | No | HL63
HL63/7 | Воронка тип "ВАРИО" за плосък покрив DrainBox DN75, долно оттичане, с термоизолирано тяло, което може да се напасва според дебелината на покривната топлоизолация 100 - 160 мм и вгражда в нея, фланец за хидроизолацията, пръстен от неръждаема стомана за притискане на мембраната, листоуловител Ø180 мм с UV защита, дебит 8.6 l/s. Защитната капачка при монтажа се съдържа в опаковката. | 8.6 | 214 | 0 | Vertical | DN75 | LeafCatcher | FlexibleMembrane2mm | NoHeating | NoRenovation | NoFlapSeal | No | HL63
HL63H/1 | Воронка тип "ВАРИО" за плосък покрив DrainBox DN110, долно оттичане, с термоизолирано тяло, което може да се напасва според дебелината на покривната топлоизолация 100 - 160 мм и вгражда в нея, със заводски заварена SBS битумна мембрана 500х500мм за идеалното свързване с битумни хидроизолации, листоуловител d 180мм с UV защита, дебит 8.7 l/s. Да не се развинтват винтовете на металния пръстен, губи се 2 год. гаранция от завода! Защитната капачка при монтажа се съдържа в опаковката. | 8.7 | 216 | 0 | Vertical | DN110 | LeafCatcher | Bitumen | NoHeating | NoRenovation | NoFlapSeal | No | HL63H
HL63H/2 | Воронка тип "ВАРИО" за плосък покрив DrainBox DN125, долно оттичане, с термоизолирано тяло, което може да се напасва според дебелината на покривната топлоизолация 100 - 160 мм и вгражда в нея, вграден нагревател - саморегулиращ се (10 - 30 W), за директно свързване към мрежа 220V, със заводски заварена SBS битумна мембрана 500х500мм за идеалното свързване с битумни хидроизолации, листоуловител d 180мм с UV защита, дебит 12.2 l/s. Да не се развинтват винтовете на металния пръстен, губи се 2 год. гаранция от завода! Защитната капачка при монтажа се съдържа в опаковката. | 12.2 | 303 | 0 | Vertical | DN125 | LeafCatcher | Bitumen | NoHeating | NoRenovation | NoFlapSeal | No | HL63H
HL63H/7 | Воронка тип "ВАРИО" за плосък покрив DrainBox DN75, долно оттичане, с термоизолирано тяло, което може да се напасва според дебелината на покривната топлоизолация 100 - 160мм и вгражда в нея, със заводски заварена SBS битумна мембрана 500х500мм за идеалното свързване с битумни хидроизолации, листоуловител d 180мм с UV защита, дебит 8.6 l/s. Да не се развинтват винтовете на металния пръстен, губи се 2 год. гаранция от завода! Защитната капачка при монтажа се съдържа в опаковката. | 8.6 | 214 | 0 | Vertical | DN75 | LeafCatcher | Bitumen | NoHeating | NoRenovation | NoFlapSeal | No | HL63H
HL63P/1 | Воронка тип "ВАРИО" за плосък покрив DrainBox DN110, долно оттичане, с термоизолирано тяло, което може да се напасва според дебелината на покривната топлоизолация 100 - 160мм и вгражда в нея, с фланец от PVC за заваряване към PVC мембрани, листоуловител d 180мм с UV защита, дебит 5.82 l/s. Защитната капачка при монтажа се съдържа в опаковката. | 5.82 | 145 | 0 | Vertical | DN110 | LeafCatcher | PVC | NoHeating | NoRenovation | NoFlapSeal | No | HL63P
HL63P/2 | Воронка тип "ВАРИО" за плосък покрив DrainBox DN125, долно оттичане, с термоизолирано тяло, което може да се напасва според дебелината на покривната топлоизолация 100 - 160мм и вгражда в нея, с фланец от PVC за заваряване към PVC мембрани, листоуловител d 180мм с UV защита, дебит 9.25 l/s. Защитната капачка при монтажа се съдържа в опаковката. | 9.25 | 230 | 0 | Vertical | DN125 | LeafCatcher | PVC | NoHeating | NoRenovation | NoFlapSeal | No | HL63P
HL63P/7 | Воронка тип "ВАРИО" за плосък покрив DrainBox DN75, долно оттичане, с термоизолирано тяло, което може да се напасва според дебелината на покривната топлоизолация 100 - 160мм и вгражда в нея, фланец за PVC хидроизолации, листоуловител d 180мм с UV защита, дебит 6.48 l/s. Защитната капачка при монтажа се съдържа в опаковката. | 6.48 | 161 | 0 | Vertical | DN75 | LeafCatcher | PVC | NoHeating | NoRenovation | NoFlapSeal | No | HL63P
HL64 (DN 75) | Воронка за неизползваем покрив/тераса със странично оттичане DN75/110, с термоизолирано тяло, фланец за хидроизолацията, пръстен от неръждаема стомана за притискане на мембраната, листоуловител d 180мм с UV защита, дебит DN75 - 10.00 l/s, DN110 - 6.00 l/s. Защитната капачка при монтажа се съдържа в опаковката. | 10 | 249 | 145 | Horizontal | DN75 | LeafCatcher | FlexibleMembrane2mm | NoHeating | NoRenovation | NoFlapSeal | No | HL64
HL64 (DN110) | Воронка за неизползваем покрив/тераса със странично оттичане DN75/110, с термоизолирано тяло, фланец за хидроизолацията, пръстен от неръждаема стомана за притискане на мембраната, листоуловител d 180мм с UV защита, дебит DN75 - 10.00 l/s, DN110 - 6.00 l/s. Защитната капачка при монтажа се съдържа в опаковката. | 6 | 149 | 145 | Horizontal | DN110 | LeafCatcher | FlexibleMembrane2mm | NoHeating | NoRenovation | NoFlapSeal | No | HL64
HL64.1 (DN110) | Воронка за неизползваем покрив/тераса със странично оттичане DN75/110, с термоизолирано тяло, вграден нагревател - саморегулиращ се (10 - 30 W), за директно свързване към мрежа 220V, фланец за хидроизолацията, пръстен от неръждаема стомана за притискане на мембраната, листоуловител d 180мм с UV защита.Защитната капачка при монтажа се съдържа в опаковката. Дебит DN75 - 10.00 l/s, DN110 - 6.00 l/s. | 6 | 149 | 145 | Horizontal | DN110 | LeafCatcher | FlexibleMembrane2mm | WithHeating | NoRenovation | NoFlapSeal | No | HL64.1
HL64.1 (DN75) | Воронка за неизползваем покрив/тераса със странично оттичане DN75/110, с термоизолирано тяло, вграден нагревател - саморегулиращ се (10 - 30 W), за директно свързване към мрежа 220V, фланец за хидроизолацията, пръстен от неръждаема стомана за притискане на мембраната, листоуловител d 180мм с UV защита.Защитната капачка при монтажа се съдържа в опаковката. Дебит DN75 - 10.00 l/s, DN110 - 6.00 l/s. | 10 | 249 | 145 | Horizontal | DN75 | LeafCatcher | FlexibleMembrane2mm | WithHeating | NoRenovation | NoFlapSeal | No | HL64.1
HL64.1F/1 | Воронка за неизползваем покрив/тераса, странично оттичане DN110, с топлоизолирано тяло, вграден нагревател саморегулиращ се, за директно включване към мрежа 220V (10-30 Wat), фланец за заваряване специално към мембрани от TPO/FPO на основа РР, листоуловител d 180 mm. Предпазен капак в комплекта. Дебит 7,80 l/s. | 7.8 | 194 | 149 | Horizontal | DN110 | LeafCatcher | TPO | WithHeating | NoRenovation | NoFlapSeal | No | HL64.1F
HL64.1F/7 | Воронка за неизползваем покрив/тераса, странично оттичане DN75, с топлоизолирано тяло, вграден нагревател саморегулиращ се, за директно включване към мрежа 220V (10-30 Wat), фланец за заваряване специално към мембрани от TPO/FPO на основа РР, листоуловител d 180 mm. Предпазен капак в комплекта. Дебит 6.90 l/s. | 6.9 | 172 | 149 | Horizontal | DN75 | LeafCatcher | TPO | WithHeating | NoRenovation | NoFlapSeal | No | HL64.1F
HL64.1H (DN110) | Воронка за неизползваем покрив/тераса със странично оттичане DN75/110, с термоизолирано тяло, вграден нагревател - саморегулиращ се (10 - 30 W), за директно свързване към мрежа 220V, със заводски заварена SBS битумна мембрана d 500мм за идеалното свързване с битумни хидроизолации, листоуловител d 180мм с UV защита. Дебит DN75 - 10.00 l/s, DN110 - 6.00 l/s. Да не се развинтват винтовете на металния пръстен, губи се 2 год. гаранция от завода! Защитната капачка при монтажа се съдържа в опаковката. | 6 | 149 | 149 | Horizontal | DN110 | LeafCatcher | Bitumen | WithHeating | NoRenovation | NoFlapSeal | No | HL64.1H
HL64.1H (DN75) | Воронка за неизползваем покрив/тераса със странично оттичане DN75/110, с термоизолирано тяло, вграден нагревател - саморегулиращ се (10 - 30 W), за директно свързване към мрежа 220V, със заводски заварена SBS битумна мембрана d 500мм за идеалното свързване с битумни хидроизолации, листоуловител d 180мм с UV защита. Дебит DN75 - 10.00 l/s, DN110 - 6.00 l/s. Да не се развинтват винтовете на металния пръстен, губи се 2 год. гаранция от завода! Защитната капачка при монтажа се съдържа в опаковката. | 10 | 249 | 149 | Horizontal | DN75 | LeafCatcher | Bitumen | WithHeating | NoRenovation | NoFlapSeal | No | HL64.1H
HL64.1P/1 | Воронка за неизползваем покрив/тераса, странично оттичане DN110, с топлоизолирано тяло, вграден нагревател саморегулиращ се, за директно включване към мрежа 230V (10-30 Wat), PVC-фланец за заваряване специално към мембрани от PVC, листоуловител d 180 mm. Предпазен капак в комплекта. Дебит 7,8 л/с. | 7.8 | 194 | 149 | Horizontal | DN110 | LeafCatcher | PVC | WithHeating | NoRenovation | NoFlapSeal | No | HL64.1P
HL64.1P/7 | Воронка за неизползваем покрив/тераса, странично оттичане DN75, с топлоизолирано тяло, вграден нагревател саморегулиращ се, за директно включване към мрежа 230V (10-30 Wat), PVC-фланец за заваряване специално към мембрани от PVC, листоуловител d 180 mm. Предпазен капак в комплекта. Дебит 6,9 l/s. | 6.9 | 172 | 149 | Horizontal | DN75 | LeafCatcher | PVC | WithHeating | NoRenovation | NoFlapSeal | No | HL64.1P
HL64F/1 | Воронка за неизползваем покрив/тераса, странично оттичане DN110, с топлоизолирано тяло, фланец за заваряване специално към мембрани от TPO/FPO на основа РР, листоуловител d 180 mm. Предпазен капак в комплекта. Дебит 7.80 l/s. | 7.8 | 194 | 149 | Horizontal | DN110 | LeafCatcher | TPO | NoHeating | NoRenovation | NoFlapSeal | No | HL64.1F
HL64F/7 | Воронка за неизползваем покрив/тераса, странично оттичане DN75, с топлоизолирано тяло, фланец за заваряване специално към мембрани от TPO/FPO на основа РР, листоуловител d 180 mm. Предпазен капак в комплекта. Дебит 6.90 l/s. | 6.9 | 172 | 149 | Horizontal | DN75 | LeafCatcher | TPO | NoHeating | NoRenovation | NoFlapSeal | No | HL64.1F
HL64FPower | ОТТИЧАНЕ: с вертикален клон 3 метра. Воронка POWER DN75, с фланец от РР за заваряване специално към мембрани от TPO/FPO на основа РР. Дебит 12 л/с с водосточна тръба 3м; Дебит 4,1 л/с при свободно оттичане. Монтаж в топлоизолация мин. 120 мм. Заради високия си дебит може да се използва и като алтернатива на барбакан в борд | 12.1 | 301 | 93 | Horizontal | DN75 | LeafCatcher | TPO | NoHeating | NoRenovation | NoFlapSeal | No | HL64FPower
HL64FPower | СВОБОДНО ОТТИЧАНЕ. Воронка POWER DN75, с фланец от РР за заваряване специално към мембрани от TPO/FPO на основа РР. Дебит 12 л/с с водосточна тръба 3м; Дебит 4,1 л/с при свободно оттичане. Монтаж в топлоизолация мин. 120 мм. Заради високия си дебит може да се използва и като алтернатива на барбакан в борд | 12.1 | 301 | 93 | Horizontal | DN75 | LeafCatcher | TPO | NoHeating | NoRenovation | NoFlapSeal | No | HL64FPower
HL64H (DN110) | Воронка за използваем покрив/тераса със странично оттичане DN75/110, с термоизолирано тяло, със заводски заварена SBS битумна мембрана d 500мм за идеалното свързване с битумни хидроизолации, листоуловител d 180мм с UV защита, дебит DN75 - 10.00 l/s, DN110 - 6.00 l/s. Да не се развинтват винтовете на металния пръстен, губи се 2 год. гаранция от завода! Защитната капачка при монтажа се съдържа в опаковката. | 6 | 149 | 149 | Horizontal | DN110 | LeafCatcher | Bitumen | NoHeating | NoRenovation | NoFlapSeal | No | HL64H
HL64H (DN75) | Воронка за използваем покрив/тераса със странично оттичане DN75/110, с термоизолирано тяло, със заводски заварена SBS битумна мембрана d 500мм за идеалното свързване с битумни хидроизолации, листоуловител d 180мм с UV защита, дебит DN75 - 10.00 l/s, DN110 - 6.00 l/s. Да не се развинтват винтовете на металния пръстен, губи се 2 год. гаранция от завода! Защитната капачка при монтажа се съдържа в опаковката. | 10 | 249 | 149 | Horizontal | DN75 | LeafCatcher | Bitumen | NoHeating | NoRenovation | NoFlapSeal | No | HL64H
HL64HPower | ОТТИЧАНЕ: с вертикален клон 3 метра. Воронка POWER DN75 със заводски заварена SBS битумна мембрана d 500мм за идеално свързване с битумни хидроизолации. Дебит 12 л/с с водосточна тръба 3м; Дебит 4,1 л/с при свободно оттичане. Монтаж в топлоизолация мин. 93 мм. Заради високия си дебит може да се използва и като алтернатива на барбакан в борд. Да не се развинтват винтовете на металния пръстен, губи се 2 год. гаранция от завода! | 12.1 | 301 | 93 | Horizontal | DN75 | LeafCatcher | Bitumen | NoHeating | NoRenovation | NoFlapSeal | No | HL64HPower
HL64HPower | СВОБОДНО ОТТИЧАНЕ. Воронка POWER DN75 със заводски заварена SBS битумна мембрана d 500мм за идеално свързване с битумни хидроизолации. Дебит 12 л/с с водосточна тръба 3м; Дебит 4,1 л/с при свободно оттичане. Монтаж в топлоизолация мин. 93 мм. Заради високия си дебит може да се използва и като алтернатива на барбакан в борд. Да не се развинтват винтовете на металния пръстен, губи се 2 год. гаранция от завода! | 12.1 | 301 | 93 | Horizontal | DN75 | LeafCatcher | Bitumen | NoHeating | NoRenovation | NoFlapSeal | No | HL64HPower
HL64P/1 | Воронка за неизползваем покрив/тераса, странично оттичане DN110, PVC-фланец за заваряване специално към мембрани от PVC, листоуловител, дебит 7.80 l/s. | 7.8 | 194 | 149 | Horizontal | DN110 | LeafCatcher | PVC | NoHeating | NoRenovation | NoFlapSeal | No | HL64P
HL64P/7 | Воронка DN75, странично оттичане с фланец от твърдо PVC за заваряване специално към мембрани от PVC, с листоуловител, дебит 6.90 l/s. | 6.9 | 172 | 149 | Horizontal | DN75 | LeafCatcher | PVC | NoHeating | NoRenovation | NoFlapSeal | No | HL64P
HL64PPower | ОТТИЧАНЕ: с вертикален клон 3 метра. Воронка POWER DN75, с фланец от РVC за заваряване специално към мембрани от PVC. Дебит 12 л/с с водосточна тръба 3м; Дебит 4,1 л/с при свободно оттичане. Монтаж в топлоизолация мин. 120 мм. Заради високия си дебит може да се използва и като алтернатива на барбакан в борд. | 12.1 | 301 | 93 | Horizontal | DN75 | LeafCatcher | PVC | NoHeating | NoRenovation | NoFlapSeal | No | HL64PPower
HL64PPower | СВОБОДНО ОТТИЧАНЕ. Воронка POWER DN75, с фланец от РVC за заваряване специално към мембрани от PVC. Дебит 12 л/с с водосточна тръба 3м; Дебит 4,1 л/с при свободно оттичане. Монтаж в топлоизолация мин. 120 мм. Заради високия си дебит може да се използва и като алтернатива на барбакан в борд. | 12.1 | 301 | 93 | Horizontal | DN75 | LeafCatcher | PVC | NoHeating | NoRenovation | NoFlapSeal | No | HL64PPower
HL69/1 | Воронка тип "ВАРИО" за бързи ремонти за тръби DN110, за лесно и бързо саниране на отводнителната система на плоския покрив, листоуловител d 180мм с UV защита. Просто в старата воронка (с долно оттичане) пъхате новата - готово! Уплътняването в старата тръбата става превъзходно, чрез подходящо оформените гумени пръстени по отточната тръба на воронката, дебит 7.8 l/s. Защитната капачка при монтажа се съдържа в опаковката. | 7.8 | 194 | 0 | Vertical | DN110 | LeafCatcher | FlexibleMembrane2mm | NoHeating | ForRenovation | NoFlapSeal | No | HL69
HL69/2 | Воронка тип "ВАРИО" за бързи ремонти за тръби DN125, за лесно и бързо саниране на отводнителната система на плоския покрив, листоуловител d 180мм с UV защита. Просто в старата воронка (с долно оттичане) пъхате новата - готово! Уплътняването в старата тръбата става превъзходно, чрез подходящо оформените гумени пръстени по отточната тръба на воронката, дебит 11 l/s. Защитната капачка при монтажа се съдържа в опаковката. | 11 | 274 | 0 | Vertical | DN125 | LeafCatcher | FlexibleMembrane2mm | NoHeating | ForRenovation | NoFlapSeal | No | HL69
HL69/5 | Воронка тип "ВАРИО" за бързи ремонти за тръби DN160, за лесно и бързо саниране на отводнителната система на плоския покрив, листоуловител d 180мм с UV защита. Просто в старата воронка (с долно оттичане) пъхате новата - готово! Уплътняването в старата тръбата става превъзходно, чрез подходящо оформените гумени пръстени по отточната тръба на воронката, дебит 10.3 l/s. Защитната капачка при монтажа се съдържа в опаковката. | 10.3 | 256 | 0 | Vertical | DN160 | LeafCatcher | FlexibleMembrane2mm | NoHeating | ForRenovation | NoFlapSeal | No | HL69
HL69/7 | Воронка тип "ВАРИО" за бързи ремонти за тръби DN75, за лесно и бързо саниране на отводнителната система на плоския покрив, листоуловител d 180мм с UV защита. Просто в старата воронка (с долно оттичане) пъхате новата - готово! Уплътняването в старата тръбата става превъзходно, чрез подходящо оформените гумени пръстени по отточната тръба на воронката, дебит 7.5 l/s. Защитната капачка при монтажа се съдържа в опаковката. | 7.5 | 187 | 0 | Vertical | DN75 | LeafCatcher | FlexibleMembrane2mm | NoHeating | ForRenovation | NoFlapSeal | No | HL69
HL69H/1 | Воронка тип "ВАРИО" за бързи ремонти за тръби DN110, със заводски заварена SBS битумна мембрана d 500мм за идеалното свързване с битумни хидроизолации, за лесно и бързо саниране на отводнителната система на плоския покрив, листоуловител d 180мм с UV защита. Просто в старата воронка (с долно оттичане) пъхате новата - готово! Уплътняването в старата тръбата става превъзходно, чрез подходящо оформените гумени пръстени по отточната тръба на воронката, дебит 7.8 l/s. Да не се развинтват винтовете на металния пръстен, губи се 2 год. гаранция от завода! Защитната капачка при монтажа се съдържа в опаковката. | 7.8 | 194 | 0 | Vertical | DN110 | LeafCatcher | Bitumen | NoHeating | ForRenovation | NoFlapSeal | No | HL69H
HL69H/2 | Воронка тип "ВАРИО" за бързи ремонти за тръби DN125, със заводски заварена SBS битумна мембрана d 500мм за идеалното свързване с битумни хидроизолации, за лесно и бързо саниране на отводнителната система на плоския покрив, листоуловител d 180мм с UV защита. Просто в старата воронка (с долно оттичане) пъхате новата - готово! Уплътняването в старата тръбата става превъзходно, чрез подходящо оформените гумени пръстени по отточната тръба на воронката, дебит 11 l/s. Да не се развинтват винтовете на металния пръстен, губи се 2 год. гаранция от завода! Защитната капачка при монтажа се съдържа в опаковката. | 11 | 274 | 0 | Vertical | DN125 | LeafCatcher | Bitumen | NoHeating | ForRenovation | NoFlapSeal | No | HL69H
HL69H/5 | Воронка тип "ВАРИО" за бързи ремонти за тръби DN160, със заводски заварена SBS битумна мембрана d 500мм за идеалното свързване с битумни хидроизолации, за лесно и бързо саниране на отводнителната система на плоския покрив, листоуловител d 180мм с UV защита. Просто в старата воронка (с долно оттичане) пъхате новата - готово! Уплътняването в старата тръбата става превъзходно, чрез подходящо оформените гумени пръстени по отточната тръба на воронката, дебит 10.3 l/s. Да не се развинтват винтовете на металния пръстен, губи се 2 год. гаранция от завода! Защитната капачка при монтажа се съдържа в опаковката. | 10.3 | 256 | 0 | Vertical | DN160 | LeafCatcher | Bitumen | NoHeating | ForRenovation | NoFlapSeal | No | HL69H
HL69H/7 | Воронка тип "ВАРИО" за бързи ремонти за тръби DN75, със заводски заварена SBS битумна мембрана d 500мм за идеалното свързване с битумни хидроизолации, за лесно и бързо саниране на отводнителната система на плоския покрив, листоуловител d 180мм с UV защита. Просто в старата воронка (с долно оттичане) пъхате новата - готово! Уплътняването в старата тръбата става превъзходно, чрез подходящо оформените гумени пръстени по отточната тръба на воронката, дебит 7.5 l/s. Да не се развинтват винтовете на металния пръстен, губи се 2 год. гаранция от завода! Защитната капачка при монтажа се съдържа в опаковката. | 7.5 | 187 | 0 | Vertical | DN75 | LeafCatcher | Bitumen | NoHeating | ForRenovation | NoFlapSeal | No | HL69H
HL69P/1 | Воронка тип "ВАРИО" за бързи ремонти за тръби DN110 с фланец от PVC за заваряване към PVC мембрани, за лесно и бързо саниране на отводнителната система на плоския покрив, листоуловител d 180мм с UV защита. Просто в старата воронка (с долно оттичане) пъхате новата - готово! Уплътняването в старата тръбата става превъзходно, чрез подходящо оформените гумени пръстени по отточната тръба на воронката, дебит 6.65 l/s. Защитната капачка при монтажа се съдържа в опаковката. | 6.65 | 165 | 0 | Vertical | DN110 | LeafCatcher | PVC | NoHeating | ForRenovation | NoFlapSeal | No | HL69P
HL69P/2 | Воронка тип "ВАРИО" за бързи ремонти за тръби DN125 с фланец от PVC за заваряване към PVC мембрани, за лесно и бързо саниране на отводнителната система на плоския покрив, листоуловител d 180мм с UV защита. Просто в старата воронка (с долно оттичане) пъхате новата - готово! Уплътняването в старата тръбата става превъзходно, чрез подходящо оформените гумени пръстени по отточната тръба на воронката, дебит 10.1 l/s. Защитната капачка при монтажа се съдържа в опаковката. | 10.1 | 251 | 0 | Vertical | DN125 | LeafCatcher | PVC | NoHeating | ForRenovation | NoFlapSeal | No | HL69P
HL69P/5 | Воронка тип "ВАРИО" за бързи ремонти за тръби DN160 с фланец от PVC за заваряване към PVC мембрани, за лесно и бързо саниране на отводнителната система на плоския покрив, листоуловител d 180мм с UV защита. Просто в старата воронка (с долно оттичане) пъхате новата - готово! Уплътняването в старата тръбата става превъзходно, чрез подходящо оформените гумени пръстени по отточната тръба на воронката, дебит 9 l/s. Защитната капачка при монтажа се съдържа в опаковката. | 9 | 224 | 0 | Vertical | DN160 | LeafCatcher | PVC | NoHeating | ForRenovation | NoFlapSeal | No | HL69P
HL69P/7 | Воронка тип "ВАРИО" за бързи ремонти за тръби DN75 с фланец от PVC за заваряване към PVC мембрани, за лесно и бързо саниране на отводнителната система на плоския покрив, листоуловител d 180мм с UV защита. Просто в старата воронка (с долно оттичане) пъхате новата - готово! Уплътняването в старата тръбата става превъзходно, чрез подходящо оформените гумени пръстени по отточната тръба на воронката, дебит 7.5 l/s. Защитната капачка при монтажа се съдържа в опаковката. | 6.34 | 158 | 0 | Vertical | DN75 | LeafCatcher | PVC | NoHeating | ForRenovation | NoFlapSeal | No | HL69P
HL80.3 (DN50) | Воронка DN50/75, с фланец, но без гарнитура за хидроизолация, оттичане странично или долно с безстепенна настройка на отточната тръба от 0-90°, листоуловител с UV защита, d 100мм, дебит 1 l/s. Защитната капачка при монтажа се съдържа в опаковката. | 1 | 25 | 97 | HorizontalVertical | DN50 | LeafCatcher | FlexibleMembrane2mm | NoHeating | NoRenovation | NoFlapSeal | No | HL80.3 | HL83.0
HL80.3 (DN75) | Воронка DN50/75, с фланец, но без гарнитура за хидроизолация, оттичане странично или долно с безстепенна настройка на отточната тръба от 0-90°, листоуловител с UV защита, d 100мм, дебит 1 l/s. Защитната капачка при монтажа се съдържа в опаковката. | 1 | 25 | 97 | HorizontalVertical | DN75 | LeafCatcher | FlexibleMembrane2mm | NoHeating | NoRenovation | NoFlapSeal | No | HL80.3 | HL83.0
HL80.3 (DN50) | Воронка DN50/75, с фланец, но без гарнитура за хидроизолация, оттичане странично или долно с безстепенна настройка на отточната тръба от 0-90°, листоуловител с UV защита, d 100мм, дебит 1 l/s. Защитната капачка при монтажа се съдържа в опаковката. | 1 | 25 | 97 | HorizontalVertical | DN50 | LeafCatcher | LiquidWaterproofing | NoHeating | NoRenovation | NoFlapSeal | No | HL80.3 | HL83.M
HL80.3 (DN75) | Воронка DN50/75, с фланец, но без гарнитура за хидроизолация, оттичане странично или долно с безстепенна настройка на отточната тръба от 0-90°, листоуловител с UV защита, d 100мм, дебит 1 l/s. Защитната капачка при монтажа се съдържа в опаковката. | 1 | 25 | 97 | HorizontalVertical | DN75 | LeafCatcher | LiquidWaterproofing | NoHeating | NoRenovation | NoFlapSeal | No | HL80.3 | HL83.M
HL80.3 (DN50) | Воронка DN50/75, с фланец, но без гарнитура за хидроизолация, оттичане странично или долно с безстепенна настройка на отточната тръба от 0-90°, листоуловител с UV защита, d 100мм, дебит 1 l/s. Защитната капачка при монтажа се съдържа в опаковката. | 1 | 25 | 102 | HorizontalVertical | DN50 | LeafCatcher | PVC | NoHeating | NoRenovation | NoFlapSeal | No | HL80.3 | HL83.P
HL80.3 (DN75) | Воронка DN50/75, с фланец, но без гарнитура за хидроизолация, оттичане странично или долно с безстепенна настройка на отточната тръба от 0-90°, листоуловител с UV защита, d 100мм, дебит 1 l/s. Защитната капачка при монтажа се съдържа в опаковката. | 1 | 25 | 102 | HorizontalVertical | DN75 | LeafCatcher | PVC | NoHeating | NoRenovation | NoFlapSeal | No | HL80.3 | HL83.P
HL80.3 (DN50) | Воронка DN50/75, с фланец, но без гарнитура за хидроизолация, оттичане странично или долно с безстепенна настройка на отточната тръба от 0-90°, листоуловител с UV защита, d 100мм, дебит 1 l/s. Защитната капачка при монтажа се съдържа в опаковката. | 1 | 25 | 102 | HorizontalVertical | DN50 | LeafCatcher | TPO | NoHeating | NoRenovation | NoFlapSeal | No | HL80.3 | HL83.PP
HL80.3 (DN75) | Воронка DN50/75, с фланец, но без гарнитура за хидроизолация, оттичане странично или долно с безстепенна настройка на отточната тръба от 0-90°, листоуловител с UV защита, d 100мм, дебит 1 l/s. Защитната капачка при монтажа се съдържа в опаковката. | 1 | 25 | 102 | HorizontalVertical | DN75 | LeafCatcher | TPO | NoHeating | NoRenovation | NoFlapSeal | No | HL80.3 | HL83.PP
HL80.3H (DN50) | Воронка за неизползваем покрив/тераса DN50/75, с оттичане странично или долно с безстепенна настройка на отточната тръба от 0-90°, със заводски заварена SBS битумна мембрана d 420мм за идеалното свързване с битумни хидроизолации, листоуловител d 100мм. Дебит 1 l/s. Да не се развинтват винтовете на металния пръстен, губи се 2 год. гаранция от завода! Защитната капачка при монтажа се съдържа в опаковката. | 1 | 25 | 97 | HorizontalVertical | DN50 | LeafCatcher | Bitumen | NoHeating | NoRenovation | NoFlapSeal | No | HL80.3H
HL80.3H (DN75) | Воронка за неизползваем покрив/тераса DN50/75, с оттичане странично или долно с безстепенна настройка на отточната тръба от 0-90°, със заводски заварена SBS битумна мембрана d 420мм за идеалното свързване с битумни хидроизолации, листоуловител d 100мм. Дебит 1 l/s. Да не се развинтват винтовете на металния пръстен, губи се 2 год. гаранция от завода! Защитната капачка при монтажа се съдържа в опаковката. | 1 | 25 | 97 | HorizontalVertical | DN75 | LeafCatcher | Bitumen | NoHeating | NoRenovation | NoFlapSeal | No | HL80.3H
HL3100THK (DN110) | Тяло на сифон за тераси и балкони DN75/110, вертикално оттичане, с битумен маншет. Сито/уловител за речен филц и фиксиращи планки "Fix IT" се съдържат в опаковката. | 5.2 | 129 | 0 | Vertical | DN110 | LeafCatcher | Bitumen | NoHeating | NoRenovation | NoFlapSeal | No | HL3100THK |  | HL157
HL3100THK (DN110) | Тяло на сифон за тераси и балкони DN75/110, вертикално оттичане, с битумен маншет. Сито/уловител за речен филц и фиксиращи планки "Fix IT" се съдържат в опаковката. | 2 | 50 | 0 | Vertical | DN110 | LeafCatcher | Bitumen | NoHeating | NoRenovation | WithFlapSeal | No | HL3100THK |  | HL157 + HL05100.4E
HL3100THK (DN75) | Тяло на сифон за тераси и балкони DN75/110, вертикално оттичане, с битумен маншет. Сито/уловител за речен филц и фиксиращи планки "Fix IT" се съдържат в опаковката. | 5.2 | 129 | 0 | Vertical | DN75 | LeafCatcher | Bitumen | NoHeating | NoRenovation | NoFlapSeal | No | HL3100THK |  | HL157
HL3100THK (DN75) | Тяло на сифон за тераси и балкони DN75/110, вертикално оттичане, с битумен маншет. Сито/уловител за речен филц и фиксиращи планки "Fix IT" се съдържат в опаковката. | 2 | 50 | 0 | Vertical | DN75 | LeafCatcher | Bitumen | NoHeating | NoRenovation | WithFlapSeal | No | HL3100THK |  | HL157 + HL05100.4E
HL310NK (DN110) | Тяло за подов сифон DN50/75/110, долно оттичане, фланец за хидроизолацията. Защитната капачка при монтажа се съдържа в опаковката. | 4.8 | 119 | 0 | Vertical | DN110 | LeafCatcher | FlexibleMembrane2mm | NoHeating | NoRenovation | NoFlapSeal | No | HL310NK | HL83.0 | HL080.8E
HL310NK (DN110) | Тяло за подов сифон DN50/75/110, долно оттичане, фланец за хидроизолацията. Защитната капачка при монтажа се съдържа в опаковката. | 4.8 | 119 | 0 | Vertical | DN110 | LeafCatcher | LiquidWaterproofing | NoHeating | NoRenovation | NoFlapSeal | No | HL310NK | HL83.M | HL080.8E
HL310NK (DN110) | Тяло за подов сифон DN50/75/110, долно оттичане, фланец за хидроизолацията. Защитната капачка при монтажа се съдържа в опаковката. | 4.8 | 119 | 0 | Vertical | DN110 | LeafCatcher | PVC | NoHeating | NoRenovation | NoFlapSeal | No | HL310NK | HL83.P | HL080.8E
HL310NK (DN110) | Тяло за подов сифон DN50/75/110, долно оттичане, фланец за хидроизолацията. Защитната капачка при монтажа се съдържа в опаковката. | 4.8 | 119 | 0 | Vertical | DN110 | LeafCatcher | TPO | NoHeating | NoRenovation | NoFlapSeal | No | HL310NK | HL83.PP | HL080.8E
HL310NK (DN50) | Тяло за подов сифон DN50/75/110, долно оттичане, фланец за хидроизолацията. Защитната капачка при монтажа се съдържа в опаковката. | 1.65 | 41 | 0 | Vertical | DN50 | LeafCatcher | FlexibleMembrane2mm | NoHeating | NoRenovation | NoFlapSeal | No | HL310NK | HL83.0 | HL080.8E
HL310NK (DN50) | Тяло за подов сифон DN50/75/110, долно оттичане, фланец за хидроизолацията. Защитната капачка при монтажа се съдържа в опаковката. | 1.65 | 41 | 0 | Vertical | DN50 | LeafCatcher | LiquidWaterproofing | NoHeating | NoRenovation | NoFlapSeal | No | HL310NK | HL83.M | HL080.8E
HL310NK (DN50) | Тяло за подов сифон DN50/75/110, долно оттичане, фланец за хидроизолацията. Защитната капачка при монтажа се съдържа в опаковката. | 1.65 | 41 | 0 | Vertical | DN50 | LeafCatcher | PVC | NoHeating | NoRenovation | NoFlapSeal | No | HL310NK | HL83.P | HL080.8E
HL310NK (DN50) | Тяло за подов сифон DN50/75/110, долно оттичане, фланец за хидроизолацията. Защитната капачка при монтажа се съдържа в опаковката. | 1.65 | 41 | 0 | Vertical | DN50 | LeafCatcher | TPO | NoHeating | NoRenovation | NoFlapSeal | No | HL310NK | HL83.PP | HL080.8E
HL310NKH (DN75) | Тяло за подов сифон за тераси DN50/75/110, долно оттичане, заводски заварен битумен маншет, като идеално се заварява с битумни хидроизолационни мембрани. Дебит 1,65 l/s. Защитна капачка - (сито) се съдържа в опаковката. Да не се развинтват винтовете на металния пръстен, губи се 2 год. гаранция от завода! | 1.65 | 41 | 0 | Vertical | DN75 | LeafCatcher | Bitumen | NoHeating | NoRenovation | NoFlapSeal | No | HL310NKH
HL310NKH (DN110) | Тяло за подов сифон за тераси DN50/75/110, долно оттичане, заводски заварен битумен маншет, като идеално се заварява с битумни хидроизолационни мембрани. Дебит 1,65 l/s. Защитна капачка - (сито) се съдържа в опаковката. Да не се развинтват винтовете на металния пръстен, губи се 2 год. гаранция от завода! | 1.65 | 41 | 0 | Vertical | DN110 | LeafCatcher | Bitumen | NoHeating | NoRenovation | NoFlapSeal | No | HL310NKH
HL310NKH (DN50) | Тяло за подов сифон за тераси DN50/75/110, долно оттичане, заводски заварен битумен маншет, като идеално се заварява с битумни хидроизолационни мембрани. Дебит 1,65 l/s. Защитна капачка - (сито) се съдържа в опаковката. Да не се развинтват винтовете на металния пръстен, губи се 2 год. гаранция от завода! | 1.65 | 41 | 0 | Vertical | DN50 | LeafCatcher | Bitumen | NoHeating | NoRenovation | NoFlapSeal | No | HL310NKH |  | HL080.8E
HL5100THK | Тяло на сифон за тераси и балкони DN75, хоризонтално оттичане, с битумен маншет. Сито/уловител за речен филц се съдържа в опаковката. | 3.4 | 84 | 114 | Horizontal | DN75 | LeafCatcher | Bitumen | NoHeating | NoRenovation | NoFlapSeal | No | HL5100THK |  | HL157
HL5100THK | Тяло на сифон за тераси и балкони DN75, хоризонтално оттичане, с битумен маншет. Сито/уловител за речен филц се съдържа в опаковката. | 2.5 | 62 | 114 | Horizontal | DN75 | LeafCatcher | Bitumen | NoHeating | NoRenovation | WithFlapSeal | No | HL5100THK |  | HL157 + HL05100.4E
HL615K | PERFEKT-тяло за подов сифон DN110, странично оттичане, с фланец за хидроизолацията(но без гарнитура). | 6.8 | 169 | 192 | Horizontal | DN110 | LeafCatcher | FlexibleMembrane2mm | NoHeating | NoRenovation | NoFlapSeal | No | HL615K | HL86.0 | HL195
HL615K | PERFEKT-тяло за подов сифон DN110, странично оттичане, с фланец за хидроизолацията(но без гарнитура). | 6.8 | 169 | 192 | Horizontal | DN110 | LeafCatcher | LiquidWaterproofing | NoHeating | NoRenovation | NoFlapSeal | No | HL615K | HL86.M | HL195
HL615KH | PERFEKT-тяло за подов сифон DN110, странично оттичане, със заводски заварена SBS битумна мембрана 500х500мм за идеалното свързване с битумни хидроизолации. | 6.8 | 169 | 192 | Horizontal | DN110 | LeafCatcher | Bitumen | NoHeating | NoRenovation | NoFlapSeal | No | HL615KH |  | HL195
HL615KH | PERFEKT-тяло за подов сифон DN110, странично оттичане, със заводски заварена SBS битумна мембрана 500х500мм за идеалното свързване с битумни хидроизолации. | 5 | 124 | 192 | Horizontal | DN110 | LeafCatcher | Bitumen | NoHeating | NoRenovation | WithFlapSeal | No | HL615KH |  | HL195 + HL0606.3E
HL616K/1 | PERFEKT-тяло за подов сифон DN110, долно оттичане, фланец за хидроизолацията(но без гарнитура). | 6 | 149 | 0 | Vertical | DN110 | LeafCatcher | FlexibleMembrane2mm | NoHeating | NoRenovation | NoFlapSeal | No | HL616K | HL86.0 | HL195
HL616K/5 | PERFEKT-тяло за подов сифон DN160, долно оттичане, фланец за хидроизолацията(но без гарнитура). | 10.7 | 266 | 0 | Vertical | DN110 | LeafCatcher | FlexibleMembrane2mm | NoHeating | NoRenovation | NoFlapSeal | No | HL616K | HL86.0 | HL195
HL616K/1 | PERFEKT-тяло за подов сифон DN110, долно оттичане, фланец за хидроизолацията(но без гарнитура). | 9.5 | 236 | 0 | Vertical | DN110 | LeafCatcher | LiquidWaterproofing | NoHeating | NoRenovation | NoFlapSeal | No | HL616K | HL86.M | HL195
HL616K/5 | PERFEKT-тяло за подов сифон DN160, долно оттичане, фланец за хидроизолацията(но без гарнитура). | 10.7 | 266 | 0 | Vertical | DN110 | LeafCatcher | LiquidWaterproofing | NoHeating | NoRenovation | NoFlapSeal | No | HL616K | HL86.M | HL195
HL616KH/1 | PERFEKT-тяло за подов сифон DN110, долно оттичане, със заводски заварена SBS битумна мембрана 500х500мм за идеалното свързване с битумни хидроизолации. | 9.5 | 236 | 0 | Vertical | DN110 | LeafCatcher | Bitumen | NoHeating | NoRenovation | NoFlapSeal | No | HL616KH |  | HL195
HL616KH/5 | PERFEKT-тяло за подов сифон DN160, долно оттичане, със заводски заварена SBS битумна мембрана 500х500мм за идеалното свързване с битумни хидроизолации. | 10.7 | 266 | 0 | Vertical | DN110 | LeafCatcher | Bitumen | NoHeating | NoRenovation | NoFlapSeal | No | HL616KH |  | HL195
HL616KH/1 | PERFEKT-тяло за подов сифон DN110, долно оттичане, със заводски заварена SBS битумна мембрана 500х500мм за идеалното свързване с битумни хидроизолации. | 9.5 | 236 | 0 | Vertical | DN110 | LeafCatcher | Bitumen | NoHeating | NoRenovation | WithFlapSeal | No | HL616KH |  | HL195 + HL0606.3E
HL616KH/5 | PERFEKT-тяло за подов сифон DN160, долно оттичане, със заводски заварена SBS битумна мембрана 500х500мм за идеалното свързване с битумни хидроизолации. | 10.7 | 266 | 0 | Vertical | DN110 | LeafCatcher | Bitumen | NoHeating | NoRenovation | WithFlapSeal | No | HL616KH |  | HL195 + HL0606.3E
HL5100TK | Тяло на сифон за тераси и балкони DN75, хоризонтално оттичане. Защитна капачка при монтажа се съдържа в опаковката. | 3.4 | 84 | 114 | Horizontal | DN75 | LeafCatcher | LiquidWaterproofing | NoHeating | NoRenovation | NoFlapSeal | No | HL5100TK | HL8300.M | HL195
HL5100TK | Тяло на сифон за тераси и балкони DN75, хоризонтално оттичане. Защитна капачка при монтажа се съдържа в опаковката. | 3.4 | 84 | 114 | Horizontal | DN75 | LeafCatcher | FlexibleMembrane2mm | NoHeating | NoRenovation | NoFlapSeal | No | HL5100TK | HL8300.0 | HL195
HL5100TK | Тяло на сифон за тераси и балкони DN75, хоризонтално оттичане. Защитна капачка при монтажа се съдържа в опаковката. | 3.4 | 84 | 114 | Horizontal | DN75 | LeafCatcher | PVC | NoHeating | NoRenovation | NoFlapSeal | No | HL5100TK | HL8300.P | HL195
HL5100TK | Тяло на сифон за тераси и балкони DN75, хоризонтално оттичане. Защитна капачка при монтажа се съдържа в опаковката. | 3.4 | 84 | 114 | Horizontal | DN75 | LeafCatcher | TPO | NoHeating | NoRenovation | NoFlapSeal | No | HL5100TK | HL8300.PP | HL195
HL5100TK | Тяло на сифон за тераси и балкони DN75, хоризонтално оттичане. Защитна капачка при монтажа се съдържа в опаковката. | 2.5 | 62 | 114 | Horizontal | DN75 | LeafCatcher | LiquidWaterproofing | NoHeating | NoRenovation | WithFlapSeal | No | HL5100TK | HL8300.M | HL195 + HL05100.4E
HL5100TK | Тяло на сифон за тераси и балкони DN75, хоризонтално оттичане. Защитна капачка при монтажа се съдържа в опаковката. | 2.5 | 62 | 114 | Horizontal | DN75 | LeafCatcher | FlexibleMembrane2mm | NoHeating | NoRenovation | WithFlapSeal | No | HL5100TK | HL8300.0 | HL195 + HL05100.4E
HL5100TK | Тяло на сифон за тераси и балкони DN75, хоризонтално оттичане. Защитна капачка при монтажа се съдържа в опаковката. | 2.5 | 62 | 114 | Horizontal | DN75 | LeafCatcher | PVC | NoHeating | NoRenovation | WithFlapSeal | No | HL5100TK | HL8300.P | HL195 + HL05100.4E
HL5100TK | Тяло на сифон за тераси и балкони DN75, хоризонтално оттичане. Защитна капачка при монтажа се съдържа в опаковката. | 2.5 | 62 | 114 | Horizontal | DN75 | LeafCatcher | TPO | NoHeating | NoRenovation | WithFlapSeal | No | HL5100TK | HL8300.PP | HL195 + HL05100.4E
HL3100TK (DN75) | Тяло на сифон за тераси и балкони DN75/110, вертикално оттичане. Защитна капачка при монтажа и фиксиращи планки "Fix IT" се съдържат в опаковката. | 5.2 | 129 | 0 | Vertical | DN75 | LeafCatcher | LiquidWaterproofing | NoHeating | NoRenovation | NoFlapSeal | No | HL3100TK | HL8300.M | HL195
HL3100TK (DN75) | Тяло на сифон за тераси и балкони DN75/110, вертикално оттичане. Защитна капачка при монтажа и фиксиращи планки "Fix IT" се съдържат в опаковката. | 5.2 | 129 | 0 | Vertical | DN75 | LeafCatcher | FlexibleMembrane2mm | NoHeating | NoRenovation | NoFlapSeal | No | HL3100TK | HL8300.0 | HL195
HL3100TK (DN75) | Тяло на сифон за тераси и балкони DN75/110, вертикално оттичане. Защитна капачка при монтажа и фиксиращи планки "Fix IT" се съдържат в опаковката. | 5.2 | 129 | 0 | Vertical | DN75 | LeafCatcher | PVC | NoHeating | NoRenovation | NoFlapSeal | No | HL3100TK | HL8300.P | HL195
HL3100TK (DN75) | Тяло на сифон за тераси и балкони DN75/110, вертикално оттичане. Защитна капачка при монтажа и фиксиращи планки "Fix IT" се съдържат в опаковката. | 5.2 | 129 | 0 | Vertical | DN75 | LeafCatcher | TPO | NoHeating | NoRenovation | NoFlapSeal | No | HL3100TK | HL8300.PP | HL195
HL3100TK (DN75) | Тяло на сифон за тераси и балкони DN75/110, вертикално оттичане. Защитна капачка при монтажа и фиксиращи планки "Fix IT" се съдържат в опаковката. | 2 | 50 | 0 | Vertical | DN75 | LeafCatcher | LiquidWaterproofing | NoHeating | NoRenovation | WithFlapSeal | No | HL3100TK | HL8300.M | HL195 + HL05100.4E
HL3100TK (DN75) | Тяло на сифон за тераси и балкони DN75/110, вертикално оттичане. Защитна капачка при монтажа и фиксиращи планки "Fix IT" се съдържат в опаковката. | 2 | 50 | 0 | Vertical | DN75 | LeafCatcher | FlexibleMembrane2mm | NoHeating | NoRenovation | WithFlapSeal | No | HL3100TK | HL8300.0 | HL195 + HL05100.4E
HL3100TK (DN75) | Тяло на сифон за тераси и балкони DN75/110, вертикално оттичане. Защитна капачка при монтажа и фиксиращи планки "Fix IT" се съдържат в опаковката. | 2 | 50 | 0 | Vertical | DN75 | LeafCatcher | PVC | NoHeating | NoRenovation | WithFlapSeal | No | HL3100TK | HL8300.P | HL195 + HL05100.4E
HL3100TK (DN75) | Тяло на сифон за тераси и балкони DN75/110, вертикално оттичане. Защитна капачка при монтажа и фиксиращи планки "Fix IT" се съдържат в опаковката. | 2 | 50 | 0 | Vertical | DN75 | LeafCatcher | TPO | NoHeating | NoRenovation | WithFlapSeal | No | HL3100TK | HL8300.PP | HL195 + HL05100.4E
HL3100TK (DN110) | Тяло на сифон за тераси и балкони DN75/110, вертикално оттичане. Защитна капачка при монтажа и фиксиращи планки "Fix IT" се съдържат в опаковката. | 5.2 | 129 | 0 | Vertical | DN110 | LeafCatcher | LiquidWaterproofing | NoHeating | NoRenovation | NoFlapSeal | No | HL3100TK | HL8300.M | HL195
HL3100TK (DN110) | Тяло на сифон за тераси и балкони DN75/110, вертикално оттичане. Защитна капачка при монтажа и фиксиращи планки "Fix IT" се съдържат в опаковката. | 5.2 | 129 | 0 | Vertical | DN110 | LeafCatcher | FlexibleMembrane2mm | NoHeating | NoRenovation | NoFlapSeal | No | HL3100TK | HL8300.0 | HL195
HL3100TK (DN110) | Тяло на сифон за тераси и балкони DN75/110, вертикално оттичане. Защитна капачка при монтажа и фиксиращи планки "Fix IT" се съдържат в опаковката. | 5.2 | 129 | 0 | Vertical | DN110 | LeafCatcher | PVC | NoHeating | NoRenovation | NoFlapSeal | No | HL3100TK | HL8300.P | HL195
HL3100TK (DN110) | Тяло на сифон за тераси и балкони DN75/110, вертикално оттичане. Защитна капачка при монтажа и фиксиращи планки "Fix IT" се съдържат в опаковката. | 5.2 | 129 | 0 | Vertical | DN110 | LeafCatcher | TPO | NoHeating | NoRenovation | NoFlapSeal | No | HL3100TK | HL8300.PP | HL195
HL3100TK (DN110) | Тяло на сифон за тераси и балкони DN75/110, вертикално оттичане. Защитна капачка при монтажа и фиксиращи планки "Fix IT" се съдържат в опаковката. | 2 | 50 | 0 | Vertical | DN110 | LeafCatcher | LiquidWaterproofing | NoHeating | NoRenovation | WithFlapSeal | No | HL3100TK | HL8300.M | HL195 + HL05100.4E
HL3100TK (DN110) | Тяло на сифон за тераси и балкони DN75/110, вертикално оттичане. Защитна капачка при монтажа и фиксиращи планки "Fix IT" се съдържат в опаковката. | 2 | 50 | 0 | Vertical | DN110 | LeafCatcher | FlexibleMembrane2mm | NoHeating | NoRenovation | WithFlapSeal | No | HL3100TK | HL8300.0 | HL195 + HL05100.4E
HL3100TK (DN110) | Тяло на сифон за тераси и балкони DN75/110, вертикално оттичане. Защитна капачка при монтажа и фиксиращи планки "Fix IT" се съдържат в опаковката. | 2 | 50 | 0 | Vertical | DN110 | LeafCatcher | PVC | NoHeating | NoRenovation | WithFlapSeal | No | HL3100TK | HL8300.P | HL195 + HL05100.4E
HL3100TK (DN110) | Тяло на сифон за тераси и балкони DN75/110, вертикално оттичане. Защитна капачка при монтажа и фиксиращи планки "Fix IT" се съдържат в опаковката. | 2 | 50 | 0 | Vertical | DN110 | LeafCatcher | TPO | NoHeating | NoRenovation | WithFlapSeal | No | HL3100TK | HL8300.PP | HL195 + HL05100.4E
HL90KH | Тяло за подов сифон за тераси и балкони DN40/50, странично оттичане, със заводски заварен битумен маншет, като идеално се заварява с битумни хидроизолационни мембрани. Заводски гарантирано съединение между сифона и битумния маншет! Дебит: 0,6 l/s, а със стандартна наставка HL37N: 0,56 l/s. Дълбочина за монтаж: 73мм с наставка HL73N. Да не се развинтват винтовете на металния пръстен, губи се 2 год. гаранция от завода! Защитна капачка - (сито) се съдържа в опаковката. | 0.6 | 15 | 67 | Horizontal | DN50 | LeafCatcher | Bitumen | NoHeating | NoRenovation | NoFlapSeal | No | HL90KH |  | HL080.8E
HL90K | Тяло за подов сифон за тераси и балкони DN40/50, странично оттичане, със заводски заварен битумен маншет, като идеално се заварява с битумни хидроизолационни мембрани. Защитната капачка при монтажа се съдържа в опаковката. Не отвинтвай притискащия пръстен! | 0.6 | 15 | 64 | Horizontal | DN50 | LeafCatcher | FlexibleMembrane2mm | NoHeating | NoRenovation | NoFlapSeal | No | HL90K | HL83.0 | HL080.8E
HL90K | Тяло за подов сифон за тераси и балкони DN40/50, странично оттичане, със заводски заварен битумен маншет, като идеално се заварява с битумни хидроизолационни мембрани. Защитната капачка при монтажа се съдържа в опаковката. Не отвинтвай притискащия пръстен! | 0.6 | 15 | 64 | Horizontal | DN50 | LeafCatcher | LiquidWaterproofing | NoHeating | NoRenovation | NoFlapSeal | No | HL90K | HL83.M | HL080.8E
HL90K | Тяло за подов сифон за тераси и балкони DN40/50, странично оттичане, със заводски заварен битумен маншет, като идеално се заварява с битумни хидроизолационни мембрани. Защитната капачка при монтажа се съдържа в опаковката. Не отвинтвай притискащия пръстен! | 0.6 | 15 | 67 | Horizontal | DN50 | LeafCatcher | PVC | NoHeating | NoRenovation | NoFlapSeal | No | HL90K | HL83.P | HL080.8E
HL90K | Тяло за подов сифон за тераси и балкони DN40/50, странично оттичане, със заводски заварен битумен маншет, като идеално се заварява с битумни хидроизолационни мембрани. Защитната капачка при монтажа се съдържа в опаковката. Не отвинтвай притискащия пръстен! | 0.6 | 15 | 67 | Horizontal | DN50 | LeafCatcher | TPO | NoHeating | NoRenovation | NoFlapSeal | No | HL90K | HL83.PP | HL080.8E
HL3100THK (DN110) | Тяло на сифон за тераси и балкони DN75/110, вертикално оттичане, с битумен маншет. Сито/уловител за речен филц и фиксиращи планки "Fix IT" се съдържат в опаковката. | 5.2 | 129 | 0 | Vertical | DN110 | LeafCatcher | Bitumen | WithHeating | NoRenovation | NoFlapSeal | No | HL3100THK |  | HL157 + HL156
HL3100THK (DN110) | Тяло на сифон за тераси и балкони DN75/110, вертикално оттичане, с битумен маншет. Сито/уловител за речен филц и фиксиращи планки "Fix IT" се съдържат в опаковката. | 2 | 50 | 0 | Vertical | DN110 | LeafCatcher | Bitumen | WithHeating | NoRenovation | WithFlapSeal | No | HL3100THK |  | HL157 + HL05100.4E + HL156
HL3100THK (DN75) | Тяло на сифон за тераси и балкони DN75/110, вертикално оттичане, с битумен маншет. Сито/уловител за речен филц и фиксиращи планки "Fix IT" се съдържат в опаковката. | 5.2 | 129 | 0 | Vertical | DN75 | LeafCatcher | Bitumen | WithHeating | NoRenovation | NoFlapSeal | No | HL3100THK |  | HL157 + HL156
HL3100THK (DN75) | Тяло на сифон за тераси и балкони DN75/110, вертикално оттичане, с битумен маншет. Сито/уловител за речен филц и фиксиращи планки "Fix IT" се съдържат в опаковката. | 2 | 50 | 0 | Vertical | DN75 | LeafCatcher | Bitumen | WithHeating | NoRenovation | WithFlapSeal | No | HL3100THK |  | HL157 + HL05100.4E + HL156
HL5100THK | Тяло на сифон за тераси и балкони DN75, хоризонтално оттичане, с битумен маншет. Сито/уловител за речен филц се съдържа в опаковката. | 3.4 | 84 | 114 | Horizontal | DN75 | LeafCatcher | Bitumen | WithHeating | NoRenovation | NoFlapSeal | No | HL5100THK |  | HL157 + HL155
HL5100THK | Тяло на сифон за тераси и балкони DN75, хоризонтално оттичане, с битумен маншет. Сито/уловител за речен филц се съдържа в опаковката. | 2.5 | 62 | 114 | Horizontal | DN75 | LeafCatcher | Bitumen | WithHeating | NoRenovation | WithFlapSeal | No | HL5100THK |  | HL157 + HL05100.4E + HL155
HL5100TK | Тяло на сифон за тераси и балкони DN75, хоризонтално оттичане. Защитна капачка при монтажа се съдържа в опаковката. | 3.4 | 84 | 114 | Horizontal | DN75 | LeafCatcher | LiquidWaterproofing | WithHeating | NoRenovation | NoFlapSeal | No | HL5100TK | HL8300.M | HL195 + HL155
HL5100TK | Тяло на сифон за тераси и балкони DN75, хоризонтално оттичане. Защитна капачка при монтажа се съдържа в опаковката. | 3.4 | 84 | 114 | Horizontal | DN75 | LeafCatcher | FlexibleMembrane2mm | WithHeating | NoRenovation | NoFlapSeal | No | HL5100TK | HL8300.0 | HL195 + HL155
HL5100TK | Тяло на сифон за тераси и балкони DN75, хоризонтално оттичане. Защитна капачка при монтажа се съдържа в опаковката. | 3.4 | 84 | 114 | Horizontal | DN75 | LeafCatcher | PVC | WithHeating | NoRenovation | NoFlapSeal | No | HL5100TK | HL8300.P | HL195 + HL155
HL5100TK | Тяло на сифон за тераси и балкони DN75, хоризонтално оттичане. Защитна капачка при монтажа се съдържа в опаковката. | 3.4 | 84 | 114 | Horizontal | DN75 | LeafCatcher | TPO | WithHeating | NoRenovation | NoFlapSeal | No | HL5100TK | HL8300.PP | HL195 + HL155
HL5100TK | Тяло на сифон за тераси и балкони DN75, хоризонтално оттичане. Защитна капачка при монтажа се съдържа в опаковката. | 2.5 | 62 | 114 | Horizontal | DN75 | LeafCatcher | LiquidWaterproofing | WithHeating | NoRenovation | WithFlapSeal | No | HL5100TK | HL8300.M | HL195 + HL05100.4E + HL155
HL5100TK | Тяло на сифон за тераси и балкони DN75, хоризонтално оттичане. Защитна капачка при монтажа се съдържа в опаковката. | 2.5 | 62 | 114 | Horizontal | DN75 | LeafCatcher | FlexibleMembrane2mm | WithHeating | NoRenovation | WithFlapSeal | No | HL5100TK | HL8300.0 | HL195 + HL05100.4E + HL155
HL5100TK | Тяло на сифон за тераси и балкони DN75, хоризонтално оттичане. Защитна капачка при монтажа се съдържа в опаковката. | 2.5 | 62 | 114 | Horizontal | DN75 | LeafCatcher | PVC | WithHeating | NoRenovation | WithFlapSeal | No | HL5100TK | HL8300.P | HL195 + HL05100.4E + HL155
HL5100TK | Тяло на сифон за тераси и балкони DN75, хоризонтално оттичане. Защитна капачка при монтажа се съдържа в опаковката. | 2.5 | 62 | 114 | Horizontal | DN75 | LeafCatcher | TPO | WithHeating | NoRenovation | WithFlapSeal | No | HL5100TK | HL8300.PP | HL195 + HL05100.4E + HL155
HL3100TK (DN75) | Тяло на сифон за тераси и балкони DN75/110, вертикално оттичане. Защитна капачка при монтажа и фиксиращи планки "Fix IT" се съдържат в опаковката. | 5.2 | 129 | 0 | Vertical | DN75 | LeafCatcher | LiquidWaterproofing | WithHeating | NoRenovation | NoFlapSeal | No | HL3100TK | HL8300.M | HL195 + HL156
HL3100TK (DN75) | Тяло на сифон за тераси и балкони DN75/110, вертикално оттичане. Защитна капачка при монтажа и фиксиращи планки "Fix IT" се съдържат в опаковката. | 5.2 | 129 | 0 | Vertical | DN75 | LeafCatcher | FlexibleMembrane2mm | WithHeating | NoRenovation | NoFlapSeal | No | HL3100TK | HL8300.0 | HL195 + HL156
HL3100TK (DN75) | Тяло на сифон за тераси и балкони DN75/110, вертикално оттичане. Защитна капачка при монтажа и фиксиращи планки "Fix IT" се съдържат в опаковката. | 5.2 | 129 | 0 | Vertical | DN75 | LeafCatcher | PVC | WithHeating | NoRenovation | NoFlapSeal | No | HL3100TK | HL8300.P | HL195 + HL156
HL3100TK (DN75) | Тяло на сифон за тераси и балкони DN75/110, вертикално оттичане. Защитна капачка при монтажа и фиксиращи планки "Fix IT" се съдържат в опаковката. | 5.2 | 129 | 0 | Vertical | DN75 | LeafCatcher | TPO | WithHeating | NoRenovation | NoFlapSeal | No | HL3100TK | HL8300.PP | HL195 + HL156
HL3100TK (DN75) | Тяло на сифон за тераси и балкони DN75/110, вертикално оттичане. Защитна капачка при монтажа и фиксиращи планки "Fix IT" се съдържат в опаковката. | 2 | 50 | 0 | Vertical | DN75 | LeafCatcher | LiquidWaterproofing | WithHeating | NoRenovation | WithFlapSeal | No | HL3100TK | HL8300.M | HL195 + HL05100.4E + HL156
HL3100TK (DN75) | Тяло на сифон за тераси и балкони DN75/110, вертикално оттичане. Защитна капачка при монтажа и фиксиращи планки "Fix IT" се съдържат в опаковката. | 2 | 50 | 0 | Vertical | DN75 | LeafCatcher | FlexibleMembrane2mm | WithHeating | NoRenovation | WithFlapSeal | No | HL3100TK | HL8300.0 | HL195 + HL05100.4E + HL156
HL3100TK (DN75) | Тяло на сифон за тераси и балкони DN75/110, вертикално оттичане. Защитна капачка при монтажа и фиксиращи планки "Fix IT" се съдържат в опаковката. | 2 | 50 | 0 | Vertical | DN75 | LeafCatcher | PVC | WithHeating | NoRenovation | WithFlapSeal | No | HL3100TK | HL8300.P | HL195 + HL05100.4E + HL156
HL3100TK (DN75) | Тяло на сифон за тераси и балкони DN75/110, вертикално оттичане. Защитна капачка при монтажа и фиксиращи планки "Fix IT" се съдържат в опаковката. | 2 | 50 | 0 | Vertical | DN75 | LeafCatcher | TPO | WithHeating | NoRenovation | WithFlapSeal | No | HL3100TK | HL8300.PP | HL195 + HL05100.4E + HL156
HL3100TK (DN110) | Тяло на сифон за тераси и балкони DN75/110, вертикално оттичане. Защитна капачка при монтажа и фиксиращи планки "Fix IT" се съдържат в опаковката. | 5.2 | 129 | 0 | Vertical | DN110 | LeafCatcher | LiquidWaterproofing | WithHeating | NoRenovation | NoFlapSeal | No | HL3100TK | HL8300.M | HL195 + HL156
HL3100TK (DN110) | Тяло на сифон за тераси и балкони DN75/110, вертикално оттичане. Защитна капачка при монтажа и фиксиращи планки "Fix IT" се съдържат в опаковката. | 5.2 | 129 | 0 | Vertical | DN110 | LeafCatcher | FlexibleMembrane2mm | WithHeating | NoRenovation | NoFlapSeal | No | HL3100TK | HL8300.0 | HL195 + HL156
HL3100TK (DN110) | Тяло на сифон за тераси и балкони DN75/110, вертикално оттичане. Защитна капачка при монтажа и фиксиращи планки "Fix IT" се съдържат в опаковката. | 5.2 | 129 | 0 | Vertical | DN110 | LeafCatcher | PVC | WithHeating | NoRenovation | NoFlapSeal | No | HL3100TK | HL8300.P | HL195 + HL156
HL3100TK (DN110) | Тяло на сифон за тераси и балкони DN75/110, вертикално оттичане. Защитна капачка при монтажа и фиксиращи планки "Fix IT" се съдържат в опаковката. | 5.2 | 129 | 0 | Vertical | DN110 | LeafCatcher | TPO | WithHeating | NoRenovation | NoFlapSeal | No | HL3100TK | HL8300.PP | HL195 + HL156
HL3100TK (DN110) | Тяло на сифон за тераси и балкони DN75/110, вертикално оттичане. Защитна капачка при монтажа и фиксиращи планки "Fix IT" се съдържат в опаковката. | 2 | 50 | 0 | Vertical | DN110 | LeafCatcher | LiquidWaterproofing | WithHeating | NoRenovation | WithFlapSeal | No | HL3100TK | HL8300.M | HL195 + HL05100.4E + HL156
HL3100TK (DN110) | Тяло на сифон за тераси и балкони DN75/110, вертикално оттичане. Защитна капачка при монтажа и фиксиращи планки "Fix IT" се съдържат в опаковката. | 2 | 50 | 0 | Vertical | DN110 | LeafCatcher | FlexibleMembrane2mm | WithHeating | NoRenovation | WithFlapSeal | No | HL3100TK | HL8300.0 | HL195 + HL05100.4E + HL156
HL3100TK (DN110) | Тяло на сифон за тераси и балкони DN75/110, вертикално оттичане. Защитна капачка при монтажа и фиксиращи планки "Fix IT" се съдържат в опаковката. | 2 | 50 | 0 | Vertical | DN110 | LeafCatcher | PVC | WithHeating | NoRenovation | WithFlapSeal | No | HL3100TK | HL8300.P | HL195 + HL05100.4E + HL156
HL3100TK (DN110) | Тяло на сифон за тераси и балкони DN75/110, вертикално оттичане. Защитна капачка при монтажа и фиксиращи планки "Fix IT" се съдържат в опаковката. | 2 | 50 | 0 | Vertical | DN110 | LeafCatcher | TPO | WithHeating | NoRenovation | WithFlapSeal | No | HL3100TK | HL8300.PP | HL195 + HL05100.4E + HL156
HL3100T (DN110) | Сифон за тераси и балкони DN75/110, с вертикално оттичане, със суха клапа против миризми. С фланец, но без гарнитура за хидроизолация. С удължаема наставка 8 - 80 мм, с рамка 145x145 мм и решетка неръждаема 138 x 138 мм. Дебит DN75 - 2,25 l/s; DN110 - 2 l/s. Защитна капачка при монтажа и фиксиращи планки "Fix IT" се съдържат в опаковката. | 2 | 50 | 0 | Vertical | DN110 | Grate | FlexibleMembrane2mm | NoHeating | NoRenovation | WithFlapSeal | 67 | HL3100T | HL8300.0
HL3100T (DN75) | Сифон за тераси и балкони DN75/110, с вертикално оттичане, със суха клапа против миризми. С фланец, но без гарнитура за хидроизолация. С удължаема наставка 8 - 80 мм, с рамка 145x145 мм и решетка неръждаема 138 x 138 мм. Дебит DN75 - 2,25 l/s; DN110 - 2 l/s. Защитна капачка при монтажа и фиксиращи планки "Fix IT" се съдържат в опаковката. | 2.25 | 56 | 0 | Vertical | DN75 | Grate | FlexibleMembrane2mm | NoHeating | NoRenovation | WithFlapSeal | 67 | HL3100T | HL8300.0
HL3100T (DN110) | Сифон за тераси и балкони DN75/110, с вертикално оттичане, със суха клапа против миризми. С фланец, но без гарнитура за хидроизолация. С удължаема наставка 8 - 80 мм, с рамка 145x145 мм и решетка неръждаема 138 x 138 мм. Дебит DN75 - 2,25 l/s; DN110 - 2 l/s. Защитна капачка при монтажа и фиксиращи планки "Fix IT" се съдържат в опаковката. | 2 | 50 | 0 | Vertical | DN110 | Grate | LiquidWaterproofing | NoHeating | NoRenovation | WithFlapSeal | 67 | HL3100T | HL8300.M
HL3100T (DN75) | Сифон за тераси и балкони DN75/110, с вертикално оттичане, със суха клапа против миризми. С фланец, но без гарнитура за хидроизолация. С удължаема наставка 8 - 80 мм, с рамка 145x145 мм и решетка неръждаема 138 x 138 мм. Дебит DN75 - 2,25 l/s; DN110 - 2 l/s. Защитна капачка при монтажа и фиксиращи планки "Fix IT" се съдържат в опаковката. | 2.25 | 56 | 0 | Vertical | DN75 | Grate | LiquidWaterproofing | NoHeating | NoRenovation | WithFlapSeal | 67 | HL3100T | HL8300.M
HL3100T (DN110) | Сифон за тераси и балкони DN75/110, с вертикално оттичане, със суха клапа против миризми. С фланец, но без гарнитура за хидроизолация. С удължаема наставка 8 - 80 мм, с рамка 145x145 мм и решетка неръждаема 138 x 138 мм. Дебит DN75 - 2,25 l/s; DN110 - 2 l/s. Защитна капачка при монтажа и фиксиращи планки "Fix IT" се съдържат в опаковката. | 2 | 50 | 0 | Vertical | DN110 | Grate | PVC | NoHeating | NoRenovation | WithFlapSeal | 67 | HL3100T | HL8300.P
HL3100T (DN75) | Сифон за тераси и балкони DN75/110, с вертикално оттичане, със суха клапа против миризми. С фланец, но без гарнитура за хидроизолация. С удължаема наставка 8 - 80 мм, с рамка 145x145 мм и решетка неръждаема 138 x 138 мм. Дебит DN75 - 2,25 l/s; DN110 - 2 l/s. Защитна капачка при монтажа и фиксиращи планки "Fix IT" се съдържат в опаковката. | 2.25 | 56 | 0 | Vertical | DN75 | Grate | PVC | NoHeating | NoRenovation | WithFlapSeal | 67 | HL3100T | HL8300.P
HL3100T (DN110) | Сифон за тераси и балкони DN75/110, с вертикално оттичане, със суха клапа против миризми. С фланец, но без гарнитура за хидроизолация. С удължаема наставка 8 - 80 мм, с рамка 145x145 мм и решетка неръждаема 138 x 138 мм. Дебит DN75 - 2,25 l/s; DN110 - 2 l/s. Защитна капачка при монтажа и фиксиращи планки "Fix IT" се съдържат в опаковката. | 2 | 50 | 0 | Vertical | DN110 | Grate | TPO | NoHeating | NoRenovation | WithFlapSeal | 67 | HL3100T | HL8300.PP
HL3100T (DN75) | Сифон за тераси и балкони DN75/110, с вертикално оттичане, със суха клапа против миризми. С фланец, но без гарнитура за хидроизолация. С удължаема наставка 8 - 80 мм, с рамка 145x145 мм и решетка неръждаема 138 x 138 мм. Дебит DN75 - 2,25 l/s; DN110 - 2 l/s. Защитна капачка при монтажа и фиксиращи планки "Fix IT" се съдържат в опаковката. | 2.25 | 56 | 0 | Vertical | DN75 | Grate | TPO | NoHeating | NoRenovation | WithFlapSeal | 67 | HL3100T | HL8300.PP
HL3100TG (DN110) | Сифон за тераси и балкони DN75/110, с вертикално оттичане, със суха клапа против миризми. С фланец, но без гарнитура за хидроизолация. С удължаема наставка 8 - 80 мм, с рамка от чугун 145x145 мм и решетка от чугун неръждаема 138 x 138 мм. Клас на натоварване 12,5 t. В опаковката се съдържа предпазен монтажен капак и фиксиращи планки "Fix IT". Дебит DN75 - 2,55 l/s; DN110 - 2,2 l/s. | 2.2 | 55 | 0 | Vertical | DN110 | Grate | FlexibleMembrane2mm | NoHeating | NoRenovation | WithFlapSeal | 69 | HL3100TG | HL8300.0
HL3100TG (DN75) | Сифон за тераси и балкони DN75/110, с вертикално оттичане, със суха клапа против миризми. С фланец, но без гарнитура за хидроизолация. С удължаема наставка 8 - 80 мм, с рамка от чугун 145x145 мм и решетка от чугун неръждаема 138 x 138 мм. Клас на натоварване 12,5 t. В опаковката се съдържа предпазен монтажен капак и фиксиращи планки "Fix IT". Дебит DN75 - 2,55 l/s; DN110 - 2,2 l/s. | 2.55 | 63 | 0 | Vertical | DN75 | Grate | FlexibleMembrane2mm | NoHeating | NoRenovation | WithFlapSeal | 69 | HL3100TG | HL8300.0
HL3100TG (DN110) | Сифон за тераси и балкони DN75/110, с вертикално оттичане, със суха клапа против миризми. С фланец, но без гарнитура за хидроизолация. С удължаема наставка 8 - 80 мм, с рамка от чугун 145x145 мм и решетка от чугун неръждаема 138 x 138 мм. Клас на натоварване 12,5 t. В опаковката се съдържа предпазен монтажен капак и фиксиращи планки "Fix IT". Дебит DN75 - 2,55 l/s; DN110 - 2,2 l/s. | 2.2 | 55 | 0 | Vertical | DN110 | Grate | LiquidWaterproofing | NoHeating | NoRenovation | WithFlapSeal | 69 | HL3100TG | HL8300.M
HL3100TG (DN75) | Сифон за тераси и балкони DN75/110, с вертикално оттичане, със суха клапа против миризми. С фланец, но без гарнитура за хидроизолация. С удължаема наставка 8 - 80 мм, с рамка от чугун 145x145 мм и решетка от чугун неръждаема 138 x 138 мм. Клас на натоварване 12,5 t. В опаковката се съдържа предпазен монтажен капак и фиксиращи планки "Fix IT". Дебит DN75 - 2,55 l/s; DN110 - 2,2 l/s. | 2.55 | 63 | 0 | Vertical | DN75 | Grate | LiquidWaterproofing | NoHeating | NoRenovation | WithFlapSeal | 69 | HL3100TG | HL8300.M
HL3100TG (DN110) | Сифон за тераси и балкони DN75/110, с вертикално оттичане, със суха клапа против миризми. С фланец, но без гарнитура за хидроизолация. С удължаема наставка 8 - 80 мм, с рамка от чугун 145x145 мм и решетка от чугун неръждаема 138 x 138 мм. Клас на натоварване 12,5 t. В опаковката се съдържа предпазен монтажен капак и фиксиращи планки "Fix IT". Дебит DN75 - 2,55 l/s; DN110 - 2,2 l/s. | 2.2 | 55 | 0 | Vertical | DN110 | Grate | PVC | NoHeating | NoRenovation | WithFlapSeal | 69 | HL3100TG | HL8300.P
HL3100TG (DN75) | Сифон за тераси и балкони DN75/110, с вертикално оттичане, със суха клапа против миризми. С фланец, но без гарнитура за хидроизолация. С удължаема наставка 8 - 80 мм, с рамка от чугун 145x145 мм и решетка от чугун неръждаема 138 x 138 мм. Клас на натоварване 12,5 t. В опаковката се съдържа предпазен монтажен капак и фиксиращи планки "Fix IT". Дебит DN75 - 2,55 l/s; DN110 - 2,2 l/s. | 2.55 | 63 | 0 | Vertical | DN75 | Grate | PVC | NoHeating | NoRenovation | WithFlapSeal | 69 | HL3100TG | HL8300.P
HL3100TG (DN110) | Сифон за тераси и балкони DN75/110, с вертикално оттичане, със суха клапа против миризми. С фланец, но без гарнитура за хидроизолация. С удължаема наставка 8 - 80 мм, с рамка от чугун 145x145 мм и решетка от чугун неръждаема 138 x 138 мм. Клас на натоварване 12,5 t. В опаковката се съдържа предпазен монтажен капак и фиксиращи планки "Fix IT". Дебит DN75 - 2,55 l/s; DN110 - 2,2 l/s. | 2.2 | 55 | 0 | Vertical | DN110 | Grate | TPO | NoHeating | NoRenovation | WithFlapSeal | 69 | HL3100TG | HL8300.PP
HL3100TG (DN75) | Сифон за тераси и балкони DN75/110, с вертикално оттичане, със суха клапа против миризми. С фланец, но без гарнитура за хидроизолация. С удължаема наставка 8 - 80 мм, с рамка от чугун 145x145 мм и решетка от чугун неръждаема 138 x 138 мм. Клас на натоварване 12,5 t. В опаковката се съдържа предпазен монтажен капак и фиксиращи планки "Fix IT". Дебит DN75 - 2,55 l/s; DN110 - 2,2 l/s. | 2.55 | 63 | 0 | Vertical | DN75 | Grate | TPO | NoHeating | NoRenovation | WithFlapSeal | 69 | HL3100TG | HL8300.PP
HL3100TH (DN110) | Сифон за тераси и балкони DN75/110, вертикално оттичане, със заводски заварена SBS битумна мембрана d 420мм за идеалното свързване с битумни хидроизолации, суха незамръзваща клапа против миризми, удължаема наставка 8 - 80 мм, с рамка 145 x 145 мм и решетка неръждаема 138 x 138 мм. Дебит DN75 - 2,25 l/s; DN110 - 2 l/s. Защитна капачка при монтажа и фиксиращи планки "Fix IT" се съдържат в опаковката. Да не се развинтват винтовете на металния пръстен, губи се 2 год. гаранция от завода! | 2 | 50 | 0 | Vertical | DN110 | Grate | Bitumen | NoHeating | NoRenovation | WithFlapSeal | 67 | HL3100TH
HL3100TH (DN75) | Сифон за тераси и балкони DN75/110, вертикално оттичане, със заводски заварена SBS битумна мембрана d 420мм за идеалното свързване с битумни хидроизолации, суха незамръзваща клапа против миризми, удължаема наставка 8 - 80 мм, с рамка 145 x 145 мм и решетка неръждаема 138 x 138 мм. Дебит DN75 - 2,25 l/s; DN110 - 2 l/s. Защитна капачка при монтажа и фиксиращи планки "Fix IT" се съдържат в опаковката. Да не се развинтват винтовете на металния пръстен, губи се 2 год. гаранция от завода! | 2.25 | 56 | 0 | Vertical | DN75 | Grate | Bitumen | NoHeating | NoRenovation | WithFlapSeal | 67 | HL3100TH
HL3100THG (DN110) | Сифон за тераси и балкони DN75/110, с вертикално оттичане, със суха клапа против миризми. Със заводски заварена битумна мембрана за идеална връзка към битумни хидроизолации. Наставката може да се срязва 45-75 мм, рамка и решетка от чугун 190x190mm/ 175x175mm. Клас на натоварване 12,5 t. В опаковката се съдържа предпазен монтажен капак и фиксиращи планки "Fix IT". Дебит DN75 - 2,55 l/s; DN110 - 2,2 l/s. | 2.2 | 55 | 0 | Vertical | DN110 | Grate | Bitumen | NoHeating | NoRenovation | WithFlapSeal | 69 | HL3100THG
HL3100THG (DN75) | Сифон за тераси и балкони DN75/110, с вертикално оттичане, със суха клапа против миризми. Със заводски заварена битумна мембрана за идеална връзка към битумни хидроизолации. Наставката може да се срязва 45-75 мм, рамка и решетка от чугун 190x190mm/ 175x175mm. Клас на натоварване 12,5 t. В опаковката се съдържа предпазен монтажен капак и фиксиращи планки "Fix IT". Дебит DN75 - 2,55 l/s; DN110 - 2,2 l/s. | 2.55 | 63 | 0 | Vertical | DN75 | Grate | Bitumen | NoHeating | NoRenovation | WithFlapSeal | 69 | HL3100THG
HL310N.2 (DN50) | Подов сифон, DN50/75/110, долно оттичане. С фланец, но без гарнитура за хидроизолация. С клапа срещу миризми, наставка с променяема височина 12-70 мм и рамка 123 х 123 мм, решетка 115 х 115 мм от неръждаема стомана и полирана, дебит 0,67 l/s. Защитната капачка при монтажа се съдържа в опаковката. | 0.9 | 22 | 0 | Vertical | DN50 | Grate | FlexibleMembrane2mm | NoHeating | NoRenovation | WithFlapSeal | 67 | HL310N | HL83.0
HL310N.2 (DN75) | Подов сифон, DN50/75/110, долно оттичане. С фланец, но без гарнитура за хидроизолация. С клапа срещу миризми, наставка с променяема височина 12-70 мм и рамка 123 х 123 мм, решетка 115 х 115 мм от неръждаема стомана и полирана, дебит 0,67 l/s. Защитната капачка при монтажа се съдържа в опаковката. | 0.9 | 22 | 0 | Vertical | DN75 | Grate | FlexibleMembrane2mm | NoHeating | NoRenovation | WithFlapSeal | 67 | HL310N | HL83.0
HL310N.2 (DN110) | Подов сифон, DN50/75/110, долно оттичане. С фланец, но без гарнитура за хидроизолация. С клапа срещу миризми, наставка с променяема височина 12-70 мм и рамка 123 х 123 мм, решетка 115 х 115 мм от неръждаема стомана и полирана, дебит 0,67 l/s. Защитната капачка при монтажа се съдържа в опаковката. | 0.9 | 22 | 0 | Vertical | DN110 | Grate | FlexibleMembrane2mm | NoHeating | NoRenovation | WithFlapSeal | 67 | HL310N | HL83.0
HL310N.2 (DN50) | Подов сифон, DN50/75/110, долно оттичане. С фланец, но без гарнитура за хидроизолация. С клапа срещу миризми, наставка с променяема височина 12-70 мм и рамка 123 х 123 мм, решетка 115 х 115 мм от неръждаема стомана и полирана, дебит 0,67 l/s. Защитната капачка при монтажа се съдържа в опаковката. | 0.9 | 22 | 0 | Vertical | DN50 | Grate | LiquidWaterproofing | NoHeating | NoRenovation | WithFlapSeal | 67 | HL310N | HL83.M
HL310N.2 (DN75) | Подов сифон, DN50/75/110, долно оттичане. С фланец, но без гарнитура за хидроизолация. С клапа срещу миризми, наставка с променяема височина 12-70 мм и рамка 123 х 123 мм, решетка 115 х 115 мм от неръждаема стомана и полирана, дебит 0,67 l/s. Защитната капачка при монтажа се съдържа в опаковката. | 0.9 | 22 | 0 | Vertical | DN75 | Grate | LiquidWaterproofing | NoHeating | NoRenovation | WithFlapSeal | 67 | HL310N | HL83.M
HL310N.2 (DN110) | Подов сифон, DN50/75/110, долно оттичане. С фланец, но без гарнитура за хидроизолация. С клапа срещу миризми, наставка с променяема височина 12-70 мм и рамка 123 х 123 мм, решетка 115 х 115 мм от неръждаема стомана и полирана, дебит 0,67 l/s. Защитната капачка при монтажа се съдържа в опаковката. | 0.9 | 22 | 0 | Vertical | DN110 | Grate | LiquidWaterproofing | NoHeating | NoRenovation | WithFlapSeal | 67 | HL310N | HL83.M
HL310N.2 (DN50) | Подов сифон, DN50/75/110, долно оттичане. С фланец, но без гарнитура за хидроизолация. С клапа срещу миризми, наставка с променяема височина 12-70 мм и рамка 123 х 123 мм, решетка 115 х 115 мм от неръждаема стомана и полирана, дебит 0,67 l/s. Защитната капачка при монтажа се съдържа в опаковката. | 0.9 | 22 | 0 | Vertical | DN50 | Grate | PVC | NoHeating | NoRenovation | WithFlapSeal | 67 | HL310N | HL83.P
HL310N.2 (DN75) | Подов сифон, DN50/75/110, долно оттичане. С фланец, но без гарнитура за хидроизолация. С клапа срещу миризми, наставка с променяема височина 12-70 мм и рамка 123 х 123 мм, решетка 115 х 115 мм от неръждаема стомана и полирана, дебит 0,67 l/s. Защитната капачка при монтажа се съдържа в опаковката. | 0.9 | 22 | 0 | Vertical | DN75 | Grate | PVC | NoHeating | NoRenovation | WithFlapSeal | 67 | HL310N | HL83.P
HL310N.2 (DN110) | Подов сифон, DN50/75/110, долно оттичане. С фланец, но без гарнитура за хидроизолация. С клапа срещу миризми, наставка с променяема височина 12-70 мм и рамка 123 х 123 мм, решетка 115 х 115 мм от неръждаема стомана и полирана, дебит 0,67 l/s. Защитната капачка при монтажа се съдържа в опаковката. | 0.9 | 22 | 0 | Vertical | DN110 | Grate | PVC | NoHeating | NoRenovation | WithFlapSeal | 67 | HL310N | HL83.P
HL310N.2 (DN50) | Подов сифон, DN50/75/110, долно оттичане. С фланец, но без гарнитура за хидроизолация. С клапа срещу миризми, наставка с променяема височина 12-70 мм и рамка 123 х 123 мм, решетка 115 х 115 мм от неръждаема стомана и полирана, дебит 0,67 l/s. Защитната капачка при монтажа се съдържа в опаковката. | 0.9 | 22 | 0 | Vertical | DN50 | Grate | TPO | NoHeating | NoRenovation | WithFlapSeal | 67 | HL310N | HL83.PP
HL310N.2 (DN75) | Подов сифон, DN50/75/110, долно оттичане. С фланец, но без гарнитура за хидроизолация. С клапа срещу миризми, наставка с променяема височина 12-70 мм и рамка 123 х 123 мм, решетка 115 х 115 мм от неръждаема стомана и полирана, дебит 0,67 l/s. Защитната капачка при монтажа се съдържа в опаковката. | 0.9 | 22 | 0 | Vertical | DN75 | Grate | TPO | NoHeating | NoRenovation | WithFlapSeal | 67 | HL310N | HL83.PP
HL310N.2 (DN110) | Подов сифон, DN50/75/110, долно оттичане. С фланец, но без гарнитура за хидроизолация. С клапа срещу миризми, наставка с променяема височина 12-70 мм и рамка 123 х 123 мм, решетка 115 х 115 мм от неръждаема стомана и полирана, дебит 0,67 l/s. Защитната капачка при монтажа се съдържа в опаковката. | 0.9 | 22 | 0 | Vertical | DN110 | Grate | TPO | NoHeating | NoRenovation | WithFlapSeal | 67 | HL310N | HL83.PP
HL310N.2-3020 (DN50) | Подов сифон за балкони и тераси DN50/75/110 долно оттичане, с фланец за хидроизолацията, суха незамръзваща клапа против канални миризми. Видима част за вграждане на индивидуални плочки с рамка от неръждаема стомана 132 x 132 мм / 112 x 112 мм, настройка по височинa 10 - 80 мм. Функционален предпазен капак - в опаковката. | 0.9 | 22 | 0 | Vertical | DN50 | TilableFrame | FlexibleMembrane2mm | NoHeating | NoRenovation | WithFlapSeal | 67 | HL310N.2-3020 | HL83.0
HL310N.2-3020 (DN75) | Подов сифон за балкони и тераси DN50/75/110 долно оттичане, с фланец за хидроизолацията, суха незамръзваща клапа против канални миризми. Видима част за вграждане на индивидуални плочки с рамка от неръждаема стомана 132 x 132 мм / 112 x 112 мм, настройка по височинa 10 - 80 мм. Функционален предпазен капак - в опаковката. | 0.9 | 22 | 0 | Vertical | DN75 | TilableFrame | FlexibleMembrane2mm | NoHeating | NoRenovation | WithFlapSeal | 67 | HL310N.2-3020 | HL83.0
HL310N.2-3020 (DN110) | Подов сифон за балкони и тераси DN50/75/110 долно оттичане, с фланец за хидроизолацията, суха незамръзваща клапа против канални миризми. Видима част за вграждане на индивидуални плочки с рамка от неръждаема стомана 132 x 132 мм / 112 x 112 мм, настройка по височинa 10 - 80 мм. Функционален предпазен капак - в опаковката. | 0.9 | 22 | 0 | Vertical | DN110 | TilableFrame | FlexibleMembrane2mm | NoHeating | NoRenovation | WithFlapSeal | 67 | HL310N.2-3020 | HL83.0
HL310N.2-3020 (DN50) | Подов сифон за балкони и тераси DN50/75/110 долно оттичане, с фланец за хидроизолацията, суха незамръзваща клапа против канални миризми. Видима част за вграждане на индивидуални плочки с рамка от неръждаема стомана 132 x 132 мм / 112 x 112 мм, настройка по височинa 10 - 80 мм. Функционален предпазен капак - в опаковката. | 0.9 | 22 | 0 | Vertical | DN50 | TilableFrame | LiquidWaterproofing | NoHeating | NoRenovation | WithFlapSeal | 67 | HL310N.2-3020 | HL83.M
HL310N.2-3020 (DN75) | Подов сифон за балкони и тераси DN50/75/110 долно оттичане, с фланец за хидроизолацията, суха незамръзваща клапа против канални миризми. Видима част за вграждане на индивидуални плочки с рамка от неръждаема стомана 132 x 132 мм / 112 x 112 мм, настройка по височинa 10 - 80 мм. Функционален предпазен капак - в опаковката. | 0.9 | 22 | 0 | Vertical | DN75 | TilableFrame | LiquidWaterproofing | NoHeating | NoRenovation | WithFlapSeal | 67 | HL310N.2-3020 | HL83.M
HL310N.2-3020 (DN110) | Подов сифон за балкони и тераси DN50/75/110 долно оттичане, с фланец за хидроизолацията, суха незамръзваща клапа против канални миризми. Видима част за вграждане на индивидуални плочки с рамка от неръждаема стомана 132 x 132 мм / 112 x 112 мм, настройка по височинa 10 - 80 мм. Функционален предпазен капак - в опаковката. | 0.9 | 22 | 0 | Vertical | DN110 | TilableFrame | LiquidWaterproofing | NoHeating | NoRenovation | WithFlapSeal | 67 | HL310N.2-3020 | HL83.M
HL310N.2-3020 (DN50) | Подов сифон за балкони и тераси DN50/75/110 долно оттичане, с фланец за хидроизолацията, суха незамръзваща клапа против канални миризми. Видима част за вграждане на индивидуални плочки с рамка от неръждаема стомана 132 x 132 мм / 112 x 112 мм, настройка по височинa 10 - 80 мм. Функционален предпазен капак - в опаковката. | 0.9 | 22 | 0 | Vertical | DN50 | TilableFrame | PVC | NoHeating | NoRenovation | WithFlapSeal | 67 | HL310N.2-3020 | HL83.P
HL310N.2-3020 (DN75) | Подов сифон за балкони и тераси DN50/75/110 долно оттичане, с фланец за хидроизолацията, суха незамръзваща клапа против канални миризми. Видима част за вграждане на индивидуални плочки с рамка от неръждаема стомана 132 x 132 мм / 112 x 112 мм, настройка по височинa 10 - 80 мм. Функционален предпазен капак - в опаковката. | 0.9 | 22 | 0 | Vertical | DN75 | TilableFrame | PVC | NoHeating | NoRenovation | WithFlapSeal | 67 | HL310N.2-3020 | HL83.P
HL310N.2-3020 (DN110) | Подов сифон за балкони и тераси DN50/75/110 долно оттичане, с фланец за хидроизолацията, суха незамръзваща клапа против канални миризми. Видима част за вграждане на индивидуални плочки с рамка от неръждаема стомана 132 x 132 мм / 112 x 112 мм, настройка по височинa 10 - 80 мм. Функционален предпазен капак - в опаковката. | 0.9 | 22 | 0 | Vertical | DN110 | TilableFrame | PVC | NoHeating | NoRenovation | WithFlapSeal | 67 | HL310N.2-3020 | HL83.P
HL310N.2-3020 (DN50) | Подов сифон за балкони и тераси DN50/75/110 долно оттичане, с фланец за хидроизолацията, суха незамръзваща клапа против канални миризми. Видима част за вграждане на индивидуални плочки с рамка от неръждаема стомана 132 x 132 мм / 112 x 112 мм, настройка по височинa 10 - 80 мм. Функционален предпазен капак - в опаковката. | 0.9 | 22 | 0 | Vertical | DN50 | TilableFrame | TPO | NoHeating | NoRenovation | WithFlapSeal | 67 | HL310N.2-3020 | HL83.PP
HL310N.2-3020 (DN75) | Подов сифон за балкони и тераси DN50/75/110 долно оттичане, с фланец за хидроизолацията, суха незамръзваща клапа против канални миризми. Видима част за вграждане на индивидуални плочки с рамка от неръждаема стомана 132 x 132 мм / 112 x 112 мм, настройка по височинa 10 - 80 мм. Функционален предпазен капак - в опаковката. | 0.9 | 22 | 0 | Vertical | DN75 | TilableFrame | TPO | NoHeating | NoRenovation | WithFlapSeal | 67 | HL310N.2-3020 | HL83.PP
HL310N.2-3020 (DN110) | Подов сифон за балкони и тераси DN50/75/110 долно оттичане, с фланец за хидроизолацията, суха незамръзваща клапа против канални миризми. Видима част за вграждане на индивидуални плочки с рамка от неръждаема стомана 132 x 132 мм / 112 x 112 мм, настройка по височинa 10 - 80 мм. Функционален предпазен капак - в опаковката. | 0.9 | 22 | 0 | Vertical | DN110 | TilableFrame | TPO | NoHeating | NoRenovation | WithFlapSeal | 67 | HL310N.2-3020 | HL83.PP
HL310NKH (DN50) | Тяло за подов сифон за тераси DN50/75/110, долно оттичане, заводски заварен битумен маншет, като идеално се заварява с битумни хидроизолационни мембрани. Дебит 1,65 l/s. Защитна капачка - (сито) се съдържа в опаковката. Да не се развинтват винтовете на металния пръстен, губи се 2 год. гаранция от завода! | 1.65 | 41 | 0 | Vertical | DN50 | LeafCatcher | Bitumen | NoHeating | NoRenovation | NoFlapSeal | 67 | HL310NKH |  | HL37N
HL310NKH (DN75) | Тяло за подов сифон за тераси DN50/75/110, долно оттичане, заводски заварен битумен маншет, като идеално се заварява с битумни хидроизолационни мембрани. Дебит 1,65 l/s. Защитна капачка - (сито) се съдържа в опаковката. Да не се развинтват винтовете на металния пръстен, губи се 2 год. гаранция от завода! | 1.65 | 41 | 0 | Vertical | DN75 | LeafCatcher | Bitumen | NoHeating | NoRenovation | NoFlapSeal | 67 | HL310NKH |  | HL37N
HL310NKH (DN110) | Тяло за подов сифон за тераси DN50/75/110, долно оттичане, заводски заварен битумен маншет, като идеално се заварява с битумни хидроизолационни мембрани. Дебит 1,65 l/s. Защитна капачка - (сито) се съдържа в опаковката. Да не се развинтват винтовете на металния пръстен, губи се 2 год. гаранция от завода! | 1.65 | 41 | 0 | Vertical | DN110 | LeafCatcher | Bitumen | NoHeating | NoRenovation | NoFlapSeal | 67 | HL310NKH |  | HL37N
HL5100T | Сифон за тераси и балкони DN75, хоризонтално оттичане, със суха клапа против миризми. С фланец, но без гарнитура за хидроизолация. С удължаема наставка 8 - 80 мм, с рамка 145 x 145 мм и решетка неръждаема 138 x 138 мм. Защитна капачка при монтажа и фиксиращи планки "Fix IT" се съдържат в опаковката. Дебит 2,5 l/s. | 2 | 50 | 114 | Horizontal | DN75 | Grate | LiquidWaterproofing | NoHeating | NoRenovation | WithFlapSeal | 67 | HL5100T | HL8300.M
HL5100TH | Сифон за тераси и балкони DN75, хоризонтално оттичане, със заводски заварена SBS битумна мембрана d 420мм за идеалното свързване с битумни хидроизолации, със суха незамръзваща клапа против миризми, удължаема наставка 8 - 80 мм, с рамка 145x145 мм и решетка неръждаема 138 x 138 мм. Фиксиращи планки "Fix IT" се съдържат в опаковката. Дебит 2,5 l/s. Да не се развинтват винтовете на металния пръстен, губи се 2 год. гаранция от завода! | 2.5 | 62 | 114 | Horizontal | DN75 | Grate | Bitumen | NoHeating | NoRenovation | WithFlapSeal | 67 | HL5100TH
HL5100THG | Сифон DN75 с хоризонтално оттичане, със заводски заварена битумна мембрана за идеална връзка към битумни хидроизолации, със суха клапа против канални миризми, наставката може да се срязва 45 - 80 мм, рамка и решетка от чугун 190x190mm/ 175x175mm. В опаковката се съдържа предпазен монтажен капак и фиксиращи планки "Fix IT". Дебит 2,9 l/s. | 2.9 | 62 | 114 | Horizontal | DN75 | Grate | Bitumen | NoHeating | NoRenovation | WithFlapSeal | 69 | HL5100THG
HL615 | PERFEKT-подов сифон DN110, странично оттичане, фланец за хидроизолацията(но без гарнитура), с пластмасова наставка с променяема височина 42-130 мм, пластмасова рамка 240 х 240 мм, решетка от чугун 226 х 226 мм, пясъкоуловител и клапа против канални миризми и замръзване, дебит 4.2 l/s. Клас на натоварване A- макс. 1,5 т. | 4.2 | 104 | 192 | Horizontal | DN110 | Grate | FlexibleMembrane2mm | NoHeating | NoRenovation | WithFlapSeal | 68 | HL615 | HL86.0
HL615 | PERFEKT-подов сифон DN110, странично оттичане, фланец за хидроизолацията(но без гарнитура), с пластмасова наставка с променяема височина 42-130 мм, пластмасова рамка 240 х 240 мм, решетка от чугун 226 х 226 мм, пясъкоуловител и клапа против канални миризми и замръзване, дебит 4.2 l/s. Клас на натоварване A- макс. 1,5 т. | 4.2 | 104 | 192 | Horizontal | DN110 | Grate | LiquidWaterproofing | NoHeating | NoRenovation | WithFlapSeal | 68 | HL615 | HL86.M
HL615.1 | PERFEKT-подов сифон DN110, странично оттичане, фланец за хидроизолацията(но без гарнитура), с пластмасова наставка с променяема височина 55-135 мм, чугунена рамка 260 х 260 мм, решетка от чугун 226 х 226 мм, пясъкоуловител и клапа против канални миризми и замръзване, дебит 4.2 l/s. Клас на натоварване B - макс. 12,5 т. | 4.2 | 104 | 192 | Horizontal | DN110 | Grate | FlexibleMembrane2mm | NoHeating | NoRenovation | WithFlapSeal | 69 | HL615.1 | HL86.0
HL615.1 | PERFEKT-подов сифон DN110, странично оттичане, фланец за хидроизолацията(но без гарнитура), с пластмасова наставка с променяема височина 55-135 мм, чугунена рамка 260 х 260 мм, решетка от чугун 226 х 226 мм, пясъкоуловител и клапа против канални миризми и замръзване, дебит 4.2 l/s. Клас на натоварване B - макс. 12,5 т. | 4.2 | 104 | 192 | Horizontal | DN110 | Grate | LiquidWaterproofing | NoHeating | NoRenovation | WithFlapSeal | 69 | HL615.1 | HL86.M
HL615.1H | PERFEKT-подов сифон DN110, странично оттичане, със заводски заварена SBS битумна мембрана 500х500мм за идеалното свързване с битумни хидроизолации, с пластмасова наставка с променяема височина 55-135мм, чугунена рамка 260х260мм, решетка от чугун 226х226мм, пясъкоуловител и клапа против канални миризми и замръзване. Клас на натоварване B - макс. 12,5 т. | 4.2 | 104 | 192 | Horizontal | DN110 | Grate | Bitumen | NoHeating | NoRenovation | WithFlapSeal | 69 | HL615.1H
HL615H | PERFEKT-подов сифон DN110, странично оттичане, със заводски заварена SBS битумна мембрана 500х500мм за идеалното свързване с битумни хидроизолации, с пластмасова наставка с променяема височина 42-130мм, пластмасова рамка 240х240мм, решетка от чугун 226х226мм, пясъкоуловител и клапа против канални миризми и замръзване, дебит 4.2 l/s. Клас на натоварване A- макс. 1,5 т. | 4.2 | 104 | 192 | Horizontal | DN110 | Grate | Bitumen | NoHeating | NoRenovation | WithFlapSeal | 68 | HL615H
HL615HL | PERFEKT-подов сифон DN110, странично оттичане, със заводски заварена SBS битумна мембрана 500х500мм за идеалното свързване с битумни хидроизолации, с пластмасова наставка с променяема височина 42-130мм, пластмасова рамка 240х240мм, решетка от пластмаса 226х226мм с винтове, пясъкоуловител и клапа против канални миризми и замръзване. | 4.2 | 104 | 192 | Horizontal | DN110 | Grate | Bitumen | NoHeating | NoRenovation | WithFlapSeal | 68 | HL615H
HL615HS | PERFEKT-подов сифон DN110, странично оттичане, със заводски заварена SBS битумна мембрана 500х500мм за идеалното свързване с битумни хидроизолации, с пластмасова наставка с променяема височина 42-130мм, пластмасова рамка 240х240мм, решетка от неръждаема стомана (CrNi 18/10) 226х226мм с винтове, пясъкоуловител и клапа против канални миризми и замръзване. | 4.2 | 104 | 192 | Horizontal | DN110 | Grate | Bitumen | NoHeating | NoRenovation | WithFlapSeal | 68 | HL615HS
HL615L | PERFEKT-подов сифон DN110, странично оттичане, фланец за хидроизолацията(но без гарнитура), с пластмасова наставка с променяема височина 42-130 мм, пластмасова рамка 240 х 240 мм, решетка от пластмаса 226 х 226 мм с винтове, пясъкоуловител и клапа против канални миризми и замръзване. | 4.2 | 104 | 192 | Horizontal | DN110 | Grate | FlexibleMembrane2mm | NoHeating | NoRenovation | WithFlapSeal | 68 | HL615L | HL86.0
HL615L | PERFEKT-подов сифон DN110, странично оттичане, фланец за хидроизолацията(но без гарнитура), с пластмасова наставка с променяема височина 42-130 мм, пластмасова рамка 240 х 240 мм, решетка от пластмаса 226 х 226 мм с винтове, пясъкоуловител и клапа против канални миризми и замръзване. | 4.2 | 104 | 192 | Horizontal | DN110 | Grate | LiquidWaterproofing | NoHeating | NoRenovation | WithFlapSeal | 68 | HL615L | HL86.M
HL615S | PERFEKT-подов сифон DN110, странично оттичане, фланец за хидроизолацията(но без гарнитура), с пластмасова наставка с променяема височина 42-130 мм, пластмасова рамка 240 х 240 мм, решетка от неръждаема стомана (CrNi 18/10) 226 х 226 мм с винтове, пясъкоуловител и клапа против канални миризми и замръзване. | 4.2 | 104 | 192 | Horizontal | DN110 | Grate | FlexibleMembrane2mm | NoHeating | NoRenovation | WithFlapSeal | 68 | HL615S | HL86.0
HL615S | PERFEKT-подов сифон DN110, странично оттичане, фланец за хидроизолацията(но без гарнитура), с пластмасова наставка с променяема височина 42-130 мм, пластмасова рамка 240 х 240 мм, решетка от неръждаема стомана (CrNi 18/10) 226 х 226 мм с винтове, пясъкоуловител и клапа против канални миризми и замръзване. | 4.2 | 104 | 192 | Horizontal | DN110 | Grate | LiquidWaterproofing | NoHeating | NoRenovation | WithFlapSeal | 68 | HL615S | HL86.M
HL616.1/1 | PERFEKT-подов сифон DN110, долно оттичане, фланец за хидроизолацията(но без гарнитура), с пластмасова наставка с променяема височина 55-135 мм, с чугунена рамка 260 х 260 мм, решетка от чугун 226 х 226 мм, пясъкоуловител и клапа против канални миризми и замръзване, дебит 5.5 l/s. Клас на натоварване B - макс. 12,5 т | 5.5 | 137 | 0 | Vertical | DN110 | Grate | FlexibleMembrane2mm | NoHeating | NoRenovation | WithFlapSeal | 69 | HL616.1 | HL86.0
HL616.1/1 | PERFEKT-подов сифон DN110, долно оттичане, фланец за хидроизолацията(но без гарнитура), с пластмасова наставка с променяема височина 55-135 мм, с чугунена рамка 260 х 260 мм, решетка от чугун 226 х 226 мм, пясъкоуловител и клапа против канални миризми и замръзване, дебит 5.5 l/s. Клас на натоварване B - макс. 12,5 т | 5.5 | 137 | 0 | Vertical | DN110 | Grate | LiquidWaterproofing | NoHeating | NoRenovation | WithFlapSeal | 69 | HL616.1 | HL86.M
HL616.1/5 | PERFEKT-подов сифон DN160, долно оттичане, фланец за хидроизолацията(но без гарнитура), с пластмасова наставка с променяема височина 55-135 мм, с чугунена рамка 260 х 260 мм, решетка от чугун 226 х 226 мм, пясъкоуловител и клапа против канални миризми и замръзване, дебит 4.8 l/s. Клас на натоварване B - макс. 12,5 т | 4.8 | 119 | 0 | Vertical | DN160 | Grate | FlexibleMembrane2mm | NoHeating | NoRenovation | WithFlapSeal | 69 | HL616.1 | HL86.0
HL616.1/5 | PERFEKT-подов сифон DN160, долно оттичане, фланец за хидроизолацията(но без гарнитура), с пластмасова наставка с променяема височина 55-135 мм, с чугунена рамка 260 х 260 мм, решетка от чугун 226 х 226 мм, пясъкоуловител и клапа против канални миризми и замръзване, дебит 4.8 l/s. Клас на натоварване B - макс. 12,5 т | 4.8 | 119 | 0 | Vertical | DN160 | Grate | LiquidWaterproofing | NoHeating | NoRenovation | WithFlapSeal | 69 | HL616.1 | HL86.M
HL616.1H/1 | PERFEKT-подов сифон DN110, долно оттичане, със заводски заварена SBS битумна мембрана 500х500мм за идеалното свързване с битумни хидроизолации, с пластмасова наставка с променяема височина 55-135мм, с чугунена рамка 260х260мм, решетка от чугун 226х226мм, пясъкоуловител и клапа против канални миризми и замръзване. Клас на натоварване B - макс. 12,5 т. | 5.5 | 137 | 0 | Vertical | DN110 | Grate | Bitumen | NoHeating | NoRenovation | WithFlapSeal | 69 | HL616.1H
HL616.1H/5 | PERFEKT-подов сифон DN160, долно оттичане, със заводски заварена SBS битумна мембрана 500х500мм за идеалното свързване с битумни хидроизолации, с пластмасова наставка с променяема височина 55-135мм, с чугунена рамка 260х260мм, решетка от чугун 226х226мм, пясъкоуловител и клапа против канални миризми и замръзване. Клас на натоварване B- макс. 12,5 т. | 4.8 | 119 | 0 | Vertical | DN160 | Grate | Bitumen | NoHeating | NoRenovation | WithFlapSeal | 69 | HL616.1H
HL616/1 | PERFEKT-подов сифон DN110, долно оттичане, фланец за хидроизолацията(но без гарнитура), с пластмасова наставка с променяема височина 42-130мм, с пластмасова рамка 240 х 240 мм, решетка от чугун 226 х 226 мм, пясъкоуловител и клапа против канални миризми и замръзване, дебит 5.5 l/s. Клас на натоварване A- макс. 1,5 т. | 5.5 | 137 | 0 | Vertical | DN110 | Grate | FlexibleMembrane2mm | NoHeating | NoRenovation | WithFlapSeal | 68 | HL616 | HL86.0
HL616/1 | PERFEKT-подов сифон DN110, долно оттичане, фланец за хидроизолацията(но без гарнитура), с пластмасова наставка с променяема височина 42-130мм, с пластмасова рамка 240 х 240 мм, решетка от чугун 226 х 226 мм, пясъкоуловител и клапа против канални миризми и замръзване, дебит 5.5 l/s. Клас на натоварване A- макс. 1,5 т. | 5.5 | 137 | 0 | Vertical | DN110 | Grate | LiquidWaterproofing | NoHeating | NoRenovation | WithFlapSeal | 68 | HL616 | HL86.M
HL616/5 | PERFEKT-подов сифон DN160, долно оттичане, фланец за хидроизолацията(но без гарнитура), с пластмасова наставка с променяема височина 42-130 мм, с пластмасова рамка 240 х 240 мм, решетка от чугун 226 х 226 мм, пясъкоуловител и клапа против канални миризми и замръзване, дебит 4.8 l/s. Клас на натоварване A- макс. 1,5 т. | 4.8 | 119 | 0 | Vertical | DN160 | Grate | FlexibleMembrane2mm | NoHeating | NoRenovation | WithFlapSeal | 68 | HL616 | HL86.0
HL616/5 | PERFEKT-подов сифон DN160, долно оттичане, фланец за хидроизолацията(но без гарнитура), с пластмасова наставка с променяема височина 42-130 мм, с пластмасова рамка 240 х 240 мм, решетка от чугун 226 х 226 мм, пясъкоуловител и клапа против канални миризми и замръзване, дебит 4.8 l/s. Клас на натоварване A- макс. 1,5 т. | 4.8 | 119 | 0 | Vertical | DN160 | Grate | LiquidWaterproofing | NoHeating | NoRenovation | WithFlapSeal | 68 | HL616 | HL86.M
HL616H/1 | PERFEKT-подов сифон DN110, долно оттичане, със заводски заварена SBS битумна мембрана 500х500мм за идеалното свързване с битумни хидроизолации, с пластмасова наставка с променяема височина 55-135мм, с пластмасова рамка 260х260мм, решетка от чугун 226х226мм, пясъкоуловител и клапа против канални миризми и замръзване, дебит 5.5 l/s. Клас на натоварване A- макс. 1,5 т. | 5.5 | 137 | 0 | Vertical | DN110 | Grate | Bitumen | NoHeating | NoRenovation | WithFlapSeal | 68 | HL616H
HL616H/5 | PERFEKT-подов сифон DN160, долно оттичане, със заводски заварена SBS битумна мембрана 500х500мм за идеалното свързване с битумни хидроизолации, с пластмасова наставка с променяема височина 55-135мм, с пластмасова рамка 260х260мм, решетка от чугун 226х226мм, пясъкоуловител и клапа против канални миризми и замръзване, дебит 4.8 l/s. Клас на натоварване A- макс. 1,5 т. | 4.8 | 119 | 0 | Vertical | DN160 | Grate | Bitumen | NoHeating | NoRenovation | WithFlapSeal | 68 | HL616H
HL616HL/1 | PERFEKT-подов сифон DN110, долно оттичане, със заводски заварена SBS битумна мембрана 500 х 500 мм за идеалното свързване с битумни хидроизолации, с пластмасова наставка с променяема височина 42-130 мм, с пластмасова рамка 240 х 240 мм, решетка от пластмаса 226 х 226 мм с винтове, пясъкоуловител и клапа против канални миризми и замръзване. | 5.5 | 137 | 0 | Vertical | DN110 | Grate | Bitumen | NoHeating | NoRenovation | WithFlapSeal | 68 | HL616H
HL616HL/5 | PERFEKT-подов сифон DN160, долно оттичане, със заводски заварена SBS битумна мембрана 500 х 500 мм за идеалното свързване с битумни хидроизолации, с пластмасова наставка с променяема височина 42-130 мм, с пластмасова рамка 240 х 240 мм, решетка от пластмаса 226 х 226 мм с винтове, пясъкоуловител и клапа против канални миризми и замръзване. | 4.8 | 119 | 0 | Vertical | DN160 | Grate | Bitumen | NoHeating | NoRenovation | WithFlapSeal | 68 | HL616H
HL616HS/1 | PERFEKT-подов сифон DN110, долно оттичане, със заводски заварена SBS битумна мембрана 500х500мм за идеалното свързване с битумни хидроизолации, с пластмасова наставка с променяема височина 42-130мм, с пластмасова рамка 240х240мм, решетка от неръждаема стомана (CrNi 18/10) 226х226мм с винтове, пясъкоуловител и клапа против канални миризми и замръзване. | 5.5 | 137 | 0 | Vertical | DN110 | Grate | Bitumen | NoHeating | NoRenovation | WithFlapSeal | 68 | HL616HS
HL616HS/5 | PERFEKT-подов сифон DN160, долно оттичане, със заводски заварена SBS битумна мембрана 500х500мм за идеалното свързване с битумни хидроизолации, с пластмасова наставка с променяема височина 42-130мм, с пластмасова рамка 240х240мм, решетка от неръждаема стомана (CrNi 18/10) 226х226мм с винтове, пясъкоуловител и клапа против канални миризми и замръзване. | 4.8 | 119 | 0 | Vertical | DN160 | Grate | Bitumen | NoHeating | NoRenovation | WithFlapSeal | 68 | HL616HS
HL616L/1 | PERFEKT-подов сифон DN110, долно оттичане, фланец за хидроизолацията(но без гарнитура), с пластмасова наставка с променяема височина 42-130 мм, с пластмасова рамка 240 х 240 мм, решетка от пластмаса 226 х 226 мм с винтове, пясъкоуловител и клапа против канални миризми и замръзване. | 5.5 | 137 | 0 | Vertical | DN110 | Grate | FlexibleMembrane2mm | NoHeating | NoRenovation | WithFlapSeal | 68 | HL616HL | HL86.0
HL616L/1 | PERFEKT-подов сифон DN110, долно оттичане, фланец за хидроизолацията(но без гарнитура), с пластмасова наставка с променяема височина 42-130 мм, с пластмасова рамка 240 х 240 мм, решетка от пластмаса 226 х 226 мм с винтове, пясъкоуловител и клапа против канални миризми и замръзване. | 5.5 | 137 | 0 | Vertical | DN110 | Grate | LiquidWaterproofing | NoHeating | NoRenovation | WithFlapSeal | 68 | HL616HL | HL86.M
HL616L/5 | PERFEKT-подов сифон DN160, долно оттичане, фланец за хидроизолацията(но без гарнитура), с пластмасова наставка с променяема височина 42-130 мм, с пластмасова рамка 240 х 240 мм, решетка от пластмаса 226 х 226 мм с винтове, пясъкоуловител и клапа против канални миризми и замръзване. | 4.8 | 119 | 0 | Vertical | DN160 | Grate | FlexibleMembrane2mm | NoHeating | NoRenovation | WithFlapSeal | 68 | HL616HL | HL86.0
HL616L/5 | PERFEKT-подов сифон DN160, долно оттичане, фланец за хидроизолацията(но без гарнитура), с пластмасова наставка с променяема височина 42-130 мм, с пластмасова рамка 240 х 240 мм, решетка от пластмаса 226 х 226 мм с винтове, пясъкоуловител и клапа против канални миризми и замръзване. | 4.8 | 119 | 0 | Vertical | DN160 | Grate | LiquidWaterproofing | NoHeating | NoRenovation | WithFlapSeal | 68 | HL616HL | HL86.M
HL616S/1 | Подов сифон от серията PERFEKT, DN110, долно оттичане. С фланец, но без гарнитура за хидроизолация, с пластмасова наставка с променяема височина 42-130 мм, с пластмасова рамка 240 х 240 мм, решетка от неръждаема стомана (CrNi 18/10) 226 х 226 мм с винтове, пясъкоуловител и клапа против канални миризми и замръзване. | 5.5 | 137 | 0 | Vertical | DN110 | Grate | FlexibleMembrane2mm | NoHeating | NoRenovation | WithFlapSeal | 68 | HL616S | HL86.0
HL616S/1 | Подов сифон от серията PERFEKT, DN110, долно оттичане. С фланец, но без гарнитура за хидроизолация, с пластмасова наставка с променяема височина 42-130 мм, с пластмасова рамка 240 х 240 мм, решетка от неръждаема стомана (CrNi 18/10) 226 х 226 мм с винтове, пясъкоуловител и клапа против канални миризми и замръзване. | 5.5 | 137 | 0 | Vertical | DN110 | Grate | LiquidWaterproofing | NoHeating | NoRenovation | WithFlapSeal | 68 | HL616S | HL86.M
HL616S/5 | Подов сифон от серията PERFEKT, DN160, долно оттичане. С фланец, но без гарнитура за хидроизолация, с пластмасова наставка с променяема височина 42-130 мм, с пластмасова рамка 240 х 240 мм, решетка от неръждаема стомана (CrNi 18/10) 226 х 226 мм с винтове, пясъкоуловител и клапа против канални миризми. | 4.8 | 119 | 0 | Vertical | DN160 | Grate | FlexibleMembrane2mm | NoHeating | NoRenovation | WithFlapSeal | 68 | HL616S | HL86.0
HL616S/5 | Подов сифон от серията PERFEKT, DN160, долно оттичане. С фланец, но без гарнитура за хидроизолация, с пластмасова наставка с променяема височина 42-130 мм, с пластмасова рамка 240 х 240 мм, решетка от неръждаема стомана (CrNi 18/10) 226 х 226 мм с винтове, пясъкоуловител и клапа против канални миризми. | 4.8 | 119 | 0 | Vertical | DN160 | Grate | LiquidWaterproofing | NoHeating | NoRenovation | WithFlapSeal | 68 | HL616S | HL86.M
HL62.1B/1 | Воронка за плосък покрив DN110, долно оттичане, с термоизолирано тяло, вграден нагревател - саморегулиращ се (10 - 30 W), за директно свързване към мрежа 220V, фланец за хидроизолацията, пръстен от неръждаема стомана за притискане на мембраната, наставка с променяема височина 19-65 мм и рамка 148 х 148 мм, решетка 137 х 137 мм от неръждаема стомана и полирана. Защитната капачка при монтажа се съдържа в опаковката. Дебит 6,00 l/s. | 6 | 149 | 0 | Vertical | DN110 | Grate | FlexibleMembrane2mm | WithHeating | NoRenovation | NoFlapSeal | 67 | HL62.1B
HL62.1B/2 | Воронка за плосък покрив DN125, долно оттичане, с термоизолирано тяло, вграден нагревател - саморегулиращ се (10 - 30 W), за директно свързване към мрежа 220V, фланец за хидроизолацията, пръстен от неръждаема стомана за притискане на мембраната, наставка с променяема височина 19-65 мм и рамка 148 х 148 мм, решетка 137 х 137 мм от неръждаема стомана и полирана. Защитната капачка при монтажа се съдържа в опаковката. Дебит 6,00 l/s. | 6 | 149 | 0 | Vertical | DN125 | Grate | FlexibleMembrane2mm | WithHeating | NoRenovation | NoFlapSeal | 67 | HL62.1B
HL62.1B/5 | Воронка за плосък покрив DN160, долно оттичане, с термоизолирано тяло, вграден нагревател - саморегулиращ се (10 - 30 W), за директно свързване към мрежа 220V, фланец за хидроизолацията, пръстен от неръждаема стомана за притискане на мембраната, наставка с променяема височина 19-65 мм и рамка 148 х 148 мм, решетка 137 х 137 мм от неръждаема стомана и полирана. Защитната капачка при монтажа се съдържа в опаковката. Дебит 6,00 l/s. | 6 | 149 | 0 | Vertical | DN160 | Grate | FlexibleMembrane2mm | WithHeating | NoRenovation | NoFlapSeal | 67 | HL62.1B
HL62.1B/7 | Воронка за плосък покрив DN75, долно оттичане, с термоизолирано тяло, вграден нагревател - саморегулиращ се (10 - 30 W), за директно свързване към мрежа 220V, фланец за хидроизолацията, пръстен от неръждаема стомана за притискане на мембраната, наставка с променяема височина 19-65 мм и рамка 148 х 148 мм, решетка 137 х 137 мм от неръждаема стомана и полирана. Защитната капачка при монтажа се съдържа в опаковката. Дебит 6,00 l/s. | 6 | 149 | 0 | Vertical | DN75 | Grate | FlexibleMembrane2mm | WithHeating | NoRenovation | NoFlapSeal | 67 | HL62.1B
HL62.1BF/1 | Воронка за използваем покрив DN110, долно оттичане , с топлоизолирано тяло, вграден нагревател саморегулиращ се, за директно включване към мрежа 220V (10-30 Wat), фланец за заваряване специално към мембрани от TPO/FPO на основа РР, наставка удължаема 20-75mm, рамка 148x148mm, решетка 137х137мм от неръждаема стомана V2A(стомана AISI 304). Предпазен капак в комплекта. Дебит 6 l/s. | 6 | 149 | 0 | Vertical | DN110 | Grate | TPO | WithHeating | NoRenovation | NoFlapSeal | 67 | HL62.1BF
HL62.1BF/2 | Воронка за използваем покрив с долно оттичане DN125, с топлоизолирано тяло, вграден нагревател саморегулиращ се, за директно включване към мрежа 220V (10-30 Wat), фланец за заваряване специално към мембрани от TPO/FPO на основа РР, наставка удължаема 20-75mm, рамка 148x148mm, решетка 137х137мм от неръждаема стомана V2A(стомана AISI 304). Предпазен капак в комплекта. Дебит 6 l/s. | 6 | 149 | 0 | Vertical | DN125 | Grate | TPO | WithHeating | NoRenovation | NoFlapSeal | 67 | HL62.1BF
HL62.1BF/7 | Воронка за използваем покрив с долно оттичане DN75, с топлоизолирано тяло, вграден нагревател саморегулиращ се, за директно включване към мрежа 220V (10-30 Wat), фланец за заваряване специално към мембрани от TPO/FPO на основа РР, наставка удължаема 20-75mm, рамка 148x148mm, решетка 137х137мм от неръждаема стомана V2A(стомана AISI 304). Предпазен капак в комплекта. Дебит 6 l/s. | 6 | 149 | 0 | Vertical | DN75 | Grate | TPO | WithHeating | NoRenovation | NoFlapSeal | 67 | HL62.1BF
HL62.1BH/1 | Воронка за използваем покрив/тераса DN110 с долно оттичане, с термоизолирано тяло, вграден нагревател - саморегулиращ се (10 - 30 W), за директно свързване към мрежа 220V, със заводски заварена SBS битумна мембрана d 500мм за идеалното свързване с битумни хидроизолации, наставка с променяема височина 19-65мм и рамка 148х148мм, решетка 137х137мм от неръждаема стомана и полирана. Дебит 6,00 l/s. Да не се развинтват винтовете на металния пръстен, губи се 2 год. гаранция от завода! Защитната капачка при монтажа се съдържа в опаковката. | 6 | 149 | 0 | Vertical | DN110 | Grate | Bitumen | WithHeating | NoRenovation | NoFlapSeal | 67 | HL62.1BH
HL62.1BH/2 | Воронка за използваем покрив/тераса DN125 с долно оттичане, с термоизолирано тяло, вграден нагревател - саморегулиращ се (10 - 30 W), за директно свързване към мрежа 220V, със заводски заварена SBS битумна мембрана d 500мм за идеалното свързване с битумни хидроизолации, наставка с променяема височина 19-65мм и рамка 148х148мм, решетка 137х137мм от неръждаема стомана и полирана. Дебит 6,00 l/s. Да не се развинтват винтовете на металния пръстен, губи се 2 год. гаранция от завода! Защитната капачка при монтажа се съдържа в опаковката. | 6 | 149 | 0 | Vertical | DN125 | Grate | Bitumen | WithHeating | NoRenovation | NoFlapSeal | 67 | HL62.1BH
HL62.1BH/5 | Воронка за плосък покрив DN160, долно оттичане, с термоизолирано тяло, вграден нагревател - саморегулиращ се (10 - 30 W), за директно свързване към мрежа 220V, със заводски заварена SBS битумна мембрана d 500мм за идеалното свързване с битумни хидроизолации, наставка с променяема височина 19-65 мм и рамка 148 х 148 мм, решетка 137 х 137 мм от неръждаема стомана и полирана. Дебит 6,00 l/s. Да не се развинтват винтовете на металния пръстен, губи се 2 год. гаранция от завода! Защитната капачка при монтажа се съдържа в опаковката. | 6 | 149 | 0 | Vertical | DN160 | Grate | Bitumen | WithHeating | NoRenovation | NoFlapSeal | 67 | HL62.1BH
HL62.1BH/7 | Воронка за плосък покрив DN75, долно оттичане, с термоизолирано тяло, вграден нагревател - саморегулиращ се (10 - 30 W), за директно свързване към мрежа 220V, със заводски заварена SBS битумна мембрана d 500мм за идеалното свързване с битумни хидроизолации, наставка с променяема височина 19-65 мм и рамка 148 х 148 мм, решетка 137 х 137 мм от неръждаема стомана и полирана. Дебит 6,00 l/s. Да не се развинтват винтовете на металния пръстен, губи се 2 год. гаранция от завода! Защитната капачка при монтажа се съдържа в опаковката. | 6 | 149 | 0 | Vertical | DN75 | Grate | Bitumen | WithHeating | NoRenovation | NoFlapSeal | 67 | HL62.1BH
HL62.1BP/1 | Воронка за използваем покрив/тераса с долно оттичане, с термоизолирано тяло, вграден нагревател - саморегулиращ се (10 - 30 W), за директно свързване към мрежа 220V, с фланец от PVC за заваряване към PVC мембрани, наставка с променяема височина 19-65 мм и рамка 148 х 148 мм, решетка 137 х 137 мм от неръждаема стомана и полирана, дебит 6,00 l/s. Защитната капачка при монтажа се съдържа в опаковката. | 6 | 149 | 0 | Vertical | DN110 | Grate | PVC | WithHeating | NoRenovation | NoFlapSeal | 67 | HL62.1BP
HL62.1BP/2 | Воронка за използваем покрив/тераса с долно оттичане DN125, с термоизолирано тяло, вграден нагревател - саморегулиращ се (10 - 30 W), за директно свързване към мрежа 220V, с фланец от PVC за заваряване към PVC мембрани, наставка с променяема височина 19-65 мм и рамка 148 х 148 мм, решетка 137 х 137 мм от неръждаема стомана и полирана, дебит 6,00 l/s. Защитната капачка при монтажа се съдържа в опаковката. | 6 | 149 | 0 | Vertical | DN125 | Grate | PVC | WithHeating | NoRenovation | NoFlapSeal | 67 | HL62.1BP
HL62.1BP/5 | Воронка за използваем покрив/тераса с долно оттичане DN160, с термоизолирано тяло, вграден нагревател - саморегулиращ се (10 - 30 W), за директно свързване към мрежа 220V, с фланец от PVC за заваряване към PVC мембрани, наставка с променяема височина 19-65 мм и рамка 148 х 148 мм, решетка 137 х 137 мм от неръждаема стомана и полирана, дебит 6,00 l/s. Защитната капачка при монтажа се съдържа в опаковката. | 6 | 149 | 0 | Vertical | DN160 | Grate | PVC | WithHeating | NoRenovation | NoFlapSeal | 67 | HL62.1BP
HL62.1BP/7 | Воронка за използваем покрив/тераса с долно оттичане DN75, с термоизолирано тяло, вграден нагревател - саморегулиращ се (10 - 30 W), за директно свързване към мрежа 220V, с фланец от PVC за заваряване към PVC мембрани, наставка с променяема височина 19-65 мм и рамка 148 х 148 мм, решетка 137 х 137 мм от неръждаема стомана и полирана, дебит 6,00 l/s. Защитната капачка при монтажа се съдържа в опаковката. | 6 | 149 | 0 | Vertical | DN75 | Grate | PVC | WithHeating | NoRenovation | NoFlapSeal | 67 | HL62.1BP
HL62B/1 | Воронка за използваем покрив/тераса с долно оттичане DN110, с термоизолирано тяло, фланец за хидроизолацията, пръстен от неръждаема стомана за притискане на мембрана, наставка с променяема височина 19-65 мм и рамка 148 х 148 мм, решетка 137 х 137 мм от неръждаема стомана и полирана, дебит 6 l/s. Защитната капачка при монтажа се съдържа в опаковката. | 6 | 149 | 0 | Vertical | DN110 | Grate | FlexibleMembrane2mm | NoHeating | NoRenovation | NoFlapSeal | 67 | HL62B
HL62B/2 | Воронка за използваем покрив/тераса с долно оттичане DN125, с термоизолирано тяло, фланец за хидроизолацията, пръстен от неръждаема стомана за притискане на мембрана, наставка с променяема височина 19-65 мм и рамка 148 х 148 мм, решетка 137 х 137 мм от неръждаема стомана и полирана, дебит 6 l/s. Защитната капачка при монтажа се съдържа в опаковката. | 6 | 149 | 0 | Vertical | DN125 | Grate | FlexibleMembrane2mm | NoHeating | NoRenovation | NoFlapSeal | 67 | HL62B
HL62B/5 | Воронка за използваем покрив/тераса с долно оттичане DN160, с термоизолирано тяло, фланец за хидроизолацията, пръстен от неръждаема стомана за притискане на мембрана, наставка с променяема височина 19-65 мм и рамка 148 х 148 мм, решетка 137 х 137 мм от неръждаема стомана и полирана, дебит 6 l/s. Защитната капачка при монтажа се съдържа в опаковката. | 6 | 149 | 0 | Vertical | DN160 | Grate | FlexibleMembrane2mm | NoHeating | NoRenovation | NoFlapSeal | 67 | HL62B
HL62B/7 | Воронка за използваем покрив/тераса с долно оттичане DN75, с термоизолирано тяло, фланец за хидроизолацията, пръстен от неръждаема стомана за притискане на мембрана, наставка с променяема височина 19-65 мм и рамка 148 х 148 мм, решетка 137 х 137 мм от неръждаема стомана и полирана, дебит 6 l/s. Защитната капачка при монтажа се съдържа в опаковката. | 6 | 149 | 0 | Vertical | DN75 | Grate | FlexibleMembrane2mm | NoHeating | NoRenovation | NoFlapSeal | 67 | HL62B
HL62BF/1 | Воронка за използваем покрив/тераса с долно оттичане DN110, с топлоизолирано тяло, фланец за заваряване специално към мембрани от TPO/FPO на основа РР, наставка удължаема 20-75mm, с рамка за решетката 148х148 мм и неръждаема решетка 137х137 мм, дебит 6 l/s. Предпазен капак в комплекта. | 6 | 149 | 0 | Vertical | DN110 | Grate | TPO | NoHeating | NoRenovation | NoFlapSeal | 67 | HL62BF
HL62BF/2 | Воронка за използваем покрив с долно оттичане DN125, с топлоизолирано тяло, фланец за заваряване специално към мембрани от TPO/FPO на основа РР, наставка удължаема 20-75mm, с рамка за решетката 148х148 мм и неръждаема решетка 137х137 мм, дебит 6 l/s. Предпазен капак в комплекта. | 6 | 149 | 0 | Vertical | DN125 | Grate | TPO | NoHeating | NoRenovation | NoFlapSeal | 67 | HL62BF
HL62BF/7 | Воронка за използваем покрив с долно оттичане DN75, с топлоизолирано тяло, фланец за заваряване специално към мембрани от TPO/FPO на основа РР, наставка удължаема 20-75mm, с рамка за решетката 148х148 мм и неръждаема решетка 137х137 мм, дебит 6 l/s. Предпазен капак в комплекта. | 6 | 149 | 0 | Vertical | DN75 | Grate | TPO | NoHeating | NoRenovation | NoFlapSeal | 67 | HL62BF
HL62BH/1 | Воронка за използваем покрив/тераса с долно оттичане DN110, с термоизолирано тяло, със заводски заварена SBS битумна мембрана d 500мм за идеалното свързване с битумни хидроизолации, наставка с променяема височина 19-65мм и рамка 148х148мм, решетка 137х137мм от неръждаема стомана и полирана, дебит 6 l/s. Да не се развинтват винтовете на металния пръстен, губи се 2 год. гаранция от завода! Защитната капачка при монтажа се съдържа в опаковката. | 6 | 149 | 0 | Vertical | DN110 | Grate | Bitumen | NoHeating | NoRenovation | NoFlapSeal | 67 | HL62BH
HL62BH/2 | Воронка за използваем покрив/тераса с долно оттичане DN125, с термоизолирано тяло, със заводски заварена SBS битумна мембрана d 500мм за идеалното свързване с битумни хидроизолации, наставка с променяема височина 19-65мм и рамка 148х148мм, решетка 137х137мм от неръждаема стомана и полирана, дебит 6 l/s. Да не се развинтват винтовете на металния пръстен, губи се 2 год. гаранция от завода! Защитната капачка при монтажа се съдържа в опаковката. | 6 | 149 | 0 | Vertical | DN125 | Grate | Bitumen | NoHeating | NoRenovation | NoFlapSeal | 67 | HL62BH
HL62BH/5 | Воронка за използваем покрив/тераса с долно оттичане DN160, с термоизолирано тяло, със заводски заварена SBS битумна мембрана d 500мм за идеалното свързване с битумни хидроизолации, наставка с променяема височина 19-65мм и рамка 148х148мм, решетка 137х137мм от неръждаема стомана и полирана, дебит 6 l/s. Да не се развинтват винтовете на металния пръстен, губи се 2 год. гаранция от завода! Защитната капачка при монтажа се съдържа в опаковката. | 6 | 149 | 0 | Vertical | DN160 | Grate | Bitumen | NoHeating | NoRenovation | NoFlapSeal | 67 | HL62BH
HL62BH/7 | Воронка за използваем покрив/тераса с долно оттичане DN75, с термоизолирано тяло, със заводски заварена SBS битумна мембрана d 500мм за идеалното свързване с битумни хидроизолации, наставка с променяема височина 19-65мм и рамка 148х148мм, решетка 137х137мм от неръждаема стомана и полирана, дебит 6 l/s. Да не се развинтват винтовете на металния пръстен, губи се 2 год. гаранция от завода! Защитната капачка при монтажа се съдържа в опаковката. | 6 | 149 | 0 | Vertical | DN75 | Grate | Bitumen | NoHeating | NoRenovation | NoFlapSeal | 67 | HL62BH
HL62BP/1 | Воронка за използваем покрив/тераса с долно оттичане DN110, с термоизолирано тяло, с PVC-маншет за заваряване към PVC мембрани, наставка с променяема височина 19-65 мм и рамка 148 х 148 мм с решетка 137 х 137 мм от неръждаема стомана и полирана, дебит 6 l/s. Защитната капачка при монтажа се съдържа в опаковката. | 6 | 149 | 0 | Vertical | DN110 | Grate | PVC | NoHeating | NoRenovation | NoFlapSeal | 67 | HL62BP
HL62BP/2 | Воронка за използваем покрив/тераса с долно оттичане DN125, с термоизолирано тяло, с фланец от PVC за заваряване към PVC мембрани, наставка с променяема височина 19-65 мм и рамка 148 х 148 мм с решетка 137 х 137 мм от неръждаема стомана и полирана, дебит 6 l/s. Защитната капачка при монтажа се съдържа в опаковката. | 6 | 149 | 0 | Vertical | DN125 | Grate | PVC | NoHeating | NoRenovation | NoFlapSeal | 67 | HL62BP
HL62BP/5 | Воронка за използваем покрив/тераса с долно оттичане DN160, с термоизолирано тяло, с фланец от PVC за заваряване към PVC мембрани, наставка с променяема височина 19-65 мм и рамка 148 х 148 мм с решетка 137 х 137 мм от неръждаема стомана и полирана, дебит 6 l/s. Защитната капачка при монтажа се съдържа в опаковката. | 6 | 149 | 0 | Vertical | DN160 | Grate | PVC | NoHeating | NoRenovation | NoFlapSeal | 67 | HL62BP
HL62BP/7 | Воронка за използваем покрив/тераса с долно оттичане DN75, с термоизолирано тяло, с фланец от PVC за заваряване към PVC мембрани, наставка с променяема височина 19-65 мм и рамка 148 х 148 мм с решетка 137 х 137 мм от неръждаема стомана и полирана, дебит 6 l/s. Защитната капачка при монтажа се съдържа в опаковката. | 6 | 149 | 0 | Vertical | DN75 | Grate | PVC | NoHeating | NoRenovation | NoFlapSeal | 67 | HL62BP
HL64.1B (DN110) | Воронка за използваем покрив/тераса със странично оттичане DN75/110, с термоизолирано тяло, вграден нагревател - саморегулиращ се (10 - 30 W), за директно свързване към мрежа 220V, фланец за хидроизолацията, пръстен от неръждаема стомана за притискане на мембраната, наставка с променяема височина 19-65 мм и рамка 148 х 148 мм, решетка 137 х 137 мм от неръждаема стомана и полирана. Защитната капачка при монтажа се съдържа в опаковката. Дебит 3,7 l/s. | 3.7 | 92 | 145 | Horizontal | DN110 | Grate | FlexibleMembrane2mm | WithHeating | NoRenovation | NoFlapSeal | 67 | HL64.1B
HL64.1B (DN75) | Воронка за използваем покрив/тераса със странично оттичане DN75/110, с термоизолирано тяло, вграден нагревател - саморегулиращ се (10 - 30 W), за директно свързване към мрежа 220V, фланец за хидроизолацията, пръстен от неръждаема стомана за притискане на мембраната, наставка с променяема височина 19-65 мм и рамка 148 х 148 мм, решетка 137 х 137 мм от неръждаема стомана и полирана. Защитната капачка при монтажа се съдържа в опаковката. Дебит 3,7 l/s. | 3.7 | 92 | 145 | Horizontal | DN75 | Grate | FlexibleMembrane2mm | WithHeating | NoRenovation | NoFlapSeal | 67 | HL64.1B
HL64.1BF/1 | Воронка за използваем покрив/тераса, странично оттичане DN110, с топлоизолирано тяло, вграден нагревател саморегулиращ се, за директно включване към мрежа 220V (10-30 Wat), фланец за заваряване специално към мембрани от TPO/FPO на основа РР, наставка удължаема 20-75mm, с рамка за решетката 148х148 мм и неръждаема решетка 137х137 мм. Предпазен капак в комплекта. Дебит 3.7 l/s. | 3.7 | 92 | 148 | Horizontal | DN110 | Grate | TPO | WithHeating | NoRenovation | NoFlapSeal | 67 | HL64.1BF
HL64.1BF/7 | Воронка за използваем покрив/тераса, странично оттичане DN75, с топлоизолирано тяло, вграден нагревател саморегулиращ се, за директно включване към мрежа 220V (10-30 Wat), фланец за заваряване специално към мембрани от TPO/FPO на основа РР, наставка удължаема 20-75mm, с рамка за решетката 148х148 мм и неръждаема решетка 137х137 мм. Предпазен капак в комплекта. Дебит 3.7 l/s. | 3.7 | 92 | 148 | Horizontal | DN75 | Grate | TPO | WithHeating | NoRenovation | NoFlapSeal | 67 | HL64.1BF
HL64.1BH (DN110) | Воронка за използваем покрив/тераса със странично оттичане DN75/110, с термоизолирано тяло, вграден нагревател - саморегулиращ се (10 - 30 W), за директно свързване към мрежа 220V, със заводски заварена SBS битумна мембрана d 500мм за идеалното свързване с битумни хидроизолации, наставка с променяема височина 19-65мм и рамка 148х148мм, решетка 137х137мм от неръждаема стомана и полирана. Дебит 3,7 l/s. Да не се развинтват винтовете на металния пръстен, губи се 2 год. гаранция от завода! Защитната капачка при монтажа се съдържа в опаковката. | 3.7 | 92 | 149 | Horizontal | DN110 | Grate | Bitumen | WithHeating | NoRenovation | NoFlapSeal | 67 | HL64.1BH
HL64.1BH (DN75) | Воронка за използваем покрив/тераса със странично оттичане DN75/110, с термоизолирано тяло, вграден нагревател - саморегулиращ се (10 - 30 W), за директно свързване към мрежа 220V, със заводски заварена SBS битумна мембрана d 500мм за идеалното свързване с битумни хидроизолации, наставка с променяема височина 19-65мм и рамка 148х148мм, решетка 137х137мм от неръждаема стомана и полирана. Дебит 3,7 l/s. Да не се развинтват винтовете на металния пръстен, губи се 2 год. гаранция от завода! Защитната капачка при монтажа се съдържа в опаковката. | 3.7 | 92 | 149 | Horizontal | DN75 | Grate | Bitumen | WithHeating | NoRenovation | NoFlapSeal | 67 | HL64.1BH
HL64.1BP/1 | Воронка за използваем покрив/тераса, странично оттичане DN110, с топлоизолирано тяло, вграден нагревател саморегулиращ се, за директно включване към мрежа 230V (10-30 Wat), PVC-фланец за заваряване специално към мембрани от PVC, наставка удължаема 20-75mm, с рамка за решетката 148х148 мм и неръждаема решетка 137х137 мм. Предпазен капак в комплекта. Дебит 3,70 l/s. | 3.7 | 92 | 148 | Horizontal | DN110 | Grate | PVC | WithHeating | NoRenovation | NoFlapSeal | 67 | HL64.1BP
HL64.1BP/7 | Воронка за използваем покрив/тераса със странично оттичане DN75, с топлоизолирано тяло, вграден нагревател саморегулиращ се, за директно включване към мрежа 230V (10-30 Wat), PVC-фланец за заваряване специално към мембрани от PVC, наставка удължаема 20-75mm, с рамка за решетката 148х148 мм и неръждаема решетка 137х137 мм.. Предпазен капак в комплекта. Дебит 3,70 л/с. | 3.7 | 92 | 148 | Horizontal | DN75 | Grate | PVC | WithHeating | NoRenovation | NoFlapSeal | 67 | HL64.1BP
HL64B (DN110) | Воронка за използваем покрив/тераса със странично оттичане DN75/110, с термоизолирано тяло, фланец за хидроизолацията, пръстен от неръждаема стомана за притискане на мембраната, наставка с променяема височина 19-65 мм и рамка 148 х 148 мм, решетка 137 х 137 мм от неръждаема стомана и полирана, дебит 3,7 l/s. Защитната капачка при монтажа се съдържа в опаковката. | 3.7 | 92 | 145 | Horizontal | DN110 | Grate | FlexibleMembrane2mm | NoHeating | NoRenovation | NoFlapSeal | 67 | HL64B
HL64B (DN75) | Воронка за използваем покрив/тераса със странично оттичане DN75/110, с термоизолирано тяло, фланец за хидроизолацията, пръстен от неръждаема стомана за притискане на мембраната, наставка с променяема височина 19-65 мм и рамка 148 х 148 мм, решетка 137 х 137 мм от неръждаема стомана и полирана, дебит 3,7 l/s. Защитната капачка при монтажа се съдържа в опаковката. | 3.7 | 92 | 145 | Horizontal | DN75 | Grate | FlexibleMembrane2mm | NoHeating | NoRenovation | NoFlapSeal | 67 | HL64B
HL64BF/1 | Воронка за използваем покрив/тераса, странично оттичане DN110, с топлоизолирано тяло, фланец за заваряване специално към мембрани от TPO/FPO на основа РР, наставка удължаема 20-75mm, с рамка за решетката 148х148 мм и неръждаема решетка 137х137 мм. Предпазен капак в комплекта. Дебит 3.7 l/s. | 3.7 | 92 | 148 | Horizontal | DN110 | Grate | TPO | NoHeating | NoRenovation | NoFlapSeal | 67 | HL64BF
HL64BF/7 | Воронка за използваем покрив/тераса, странично оттичане DN75, с топлоизолирано тяло, фланец за заваряване специално към мембрани от TPO/FPO на основа РР, наставка удължаема 20-75mm, с рамка за решетката 148х148 мм и неръждаема решетка 137х137 мм. Предпазен капак в комплекта. Дебит 3.70 l/s. | 3.7 | 92 | 148 | Horizontal | DN75 | Grate | TPO | NoHeating | NoRenovation | NoFlapSeal | 67 | HL64BF
HL64BH (DN110) | Воронка за използваем покрив/тераса със странично оттичане DN75/110, с термоизолирано тяло, със заводски заварена SBS битумна мембрана d 500мм за идеалното свързване с битумни хидроизолации, наставка с променяема височина 19-65мм и рамка 148х148мм, решетка 137х137мм от неръждаема стомана и полирана, дебит 3,7 l/s. Да не се развинтват винтовете на металния пръстен, губи се 2 год. гаранция от завода! Защитната капачка при монтажа се съдържа в опаковката. | 3.7 | 92 | 149 | Horizontal | DN110 | Grate | Bitumen | NoHeating | NoRenovation | NoFlapSeal | 67 | HL64BH
HL64BH (DN75) | Воронка за използваем покрив/тераса със странично оттичане DN75/110, с термоизолирано тяло, със заводски заварена SBS битумна мембрана d 500мм за идеалното свързване с битумни хидроизолации, наставка с променяема височина 19-65мм и рамка 148х148мм, решетка 137х137мм от неръждаема стомана и полирана, дебит 3,7 l/s. Да не се развинтват винтовете на металния пръстен, губи се 2 год. гаранция от завода! Защитната капачка при монтажа се съдържа в опаковката. | 3.7 | 92 | 149 | Horizontal | DN75 | Grate | Bitumen | NoHeating | NoRenovation | NoFlapSeal | 67 | HL64BH
HL64BP/1 | Воронка за използваем покрив/тераса, странично оттичане DN110, с топлоизолирано тяло, PVC-фланец за заваряване специално към мембрани от PVC, наставка удължаема 20-75mm, с рамка за решетката 148х148 мм и неръждаема решетка 137х137 мм.. Предпазен капак в комплекта. Дебит 3,7 l/s. | 3.7 | 92 | 148 | Horizontal | DN110 | Grate | PVC | NoHeating | NoRenovation | NoFlapSeal | 67 | HL64BP
HL64BP/7 | Воронка за използваем покрив/тераса, странично оттичане DN75, с топлоизолирано тяло, PVC-фланец за заваряване специално към мембрани от PVC, наставка удължаема 20-75mm, с рамка за решетката 148х148 мм и неръждаема решетка 137х137 мм.. Предпазен капак в комплекта. Дебит 3,70 л/с. | 3.7 | 92 | 149 | Horizontal | DN75 | Grate | PVC | NoHeating | NoRenovation | NoFlapSeal | 67 | HL64BP
HL80 (DN50) | Подов сифон за тераси и балкони DN50/75. С фланец, но без гарнитура за хидроизолация. Оттичане странично или долно с безстепенна настройка на отточната тръба от 0-90°, клапа против канални миризми и замръзване, наставка с променяема височина 12-70 мм и рамка 123 х 123 мм, решетка 115 х 115 мм от неръждаема стомана и полирана. Дебит 0,8 l/s. Защитната капачка при монтажа се съдържа в опаковката. | 0.8 | 20 | 103 | HorizontalVertical | DN50 | Grate | FlexibleMembrane2mm | NoHeating | NoRenovation | WithFlapSeal | 67 | HL80 | HL83.0
HL80 (DN75) | Подов сифон за тераси и балкони DN50/75. С фланец, но без гарнитура за хидроизолация. Оттичане странично или долно с безстепенна настройка на отточната тръба от 0-90°, клапа против канални миризми и замръзване, наставка с променяема височина 12-70 мм и рамка 123 х 123 мм, решетка 115 х 115 мм от неръждаема стомана и полирана. Дебит 0,8 l/s. Защитната капачка при монтажа се съдържа в опаковката. | 0.8 | 20 | 103 | HorizontalVertical | DN75 | Grate | FlexibleMembrane2mm | NoHeating | NoRenovation | WithFlapSeal | 67 | HL80 | HL83.0
HL80 (DN50) | Подов сифон за тераси и балкони DN50/75. С фланец, но без гарнитура за хидроизолация. Оттичане странично или долно с безстепенна настройка на отточната тръба от 0-90°, клапа против канални миризми и замръзване, наставка с променяема височина 12-70 мм и рамка 123 х 123 мм, решетка 115 х 115 мм от неръждаема стомана и полирана. Дебит 0,8 l/s. Защитната капачка при монтажа се съдържа в опаковката. | 0.8 | 20 | 103 | HorizontalVertical | DN50 | Grate | LiquidWaterproofing | NoHeating | NoRenovation | WithFlapSeal | 67 | HL80 | HL83.M
HL80 (DN75) | Подов сифон за тераси и балкони DN50/75. С фланец, но без гарнитура за хидроизолация. Оттичане странично или долно с безстепенна настройка на отточната тръба от 0-90°, клапа против канални миризми и замръзване, наставка с променяема височина 12-70 мм и рамка 123 х 123 мм, решетка 115 х 115 мм от неръждаема стомана и полирана. Дебит 0,8 l/s. Защитната капачка при монтажа се съдържа в опаковката. | 0.8 | 20 | 103 | HorizontalVertical | DN75 | Grate | LiquidWaterproofing | NoHeating | NoRenovation | WithFlapSeal | 67 | HL80 | HL83.M
HL80 (DN50) | Подов сифон за тераси и балкони DN50/75. С фланец, но без гарнитура за хидроизолация. Оттичане странично или долно с безстепенна настройка на отточната тръба от 0-90°, клапа против канални миризми и замръзване, наставка с променяема височина 12-70 мм и рамка 123 х 123 мм, решетка 115 х 115 мм от неръждаема стомана и полирана. Дебит 0,8 l/s. Защитната капачка при монтажа се съдържа в опаковката. | 0.8 | 20 | 102 | HorizontalVertical | DN50 | Grate | PVC | NoHeating | NoRenovation | WithFlapSeal | 67 | HL80 | HL83.P
HL80 (DN75) | Подов сифон за тераси и балкони DN50/75. С фланец, но без гарнитура за хидроизолация. Оттичане странично или долно с безстепенна настройка на отточната тръба от 0-90°, клапа против канални миризми и замръзване, наставка с променяема височина 12-70 мм и рамка 123 х 123 мм, решетка 115 х 115 мм от неръждаема стомана и полирана. Дебит 0,8 l/s. Защитната капачка при монтажа се съдържа в опаковката. | 0.8 | 20 | 102 | HorizontalVertical | DN75 | Grate | PVC | NoHeating | NoRenovation | WithFlapSeal | 67 | HL80 | HL83.P
HL80 (DN50) | Подов сифон за тераси и балкони DN50/75. С фланец, но без гарнитура за хидроизолация. Оттичане странично или долно с безстепенна настройка на отточната тръба от 0-90°, клапа против канални миризми и замръзване, наставка с променяема височина 12-70 мм и рамка 123 х 123 мм, решетка 115 х 115 мм от неръждаема стомана и полирана. Дебит 0,8 l/s. Защитната капачка при монтажа се съдържа в опаковката. | 0.8 | 20 | 102 | HorizontalVertical | DN50 | Grate | TPO | NoHeating | NoRenovation | WithFlapSeal | 67 | HL80 | HL83.PP
HL80 (DN75) | Подов сифон за тераси и балкони DN50/75. С фланец, но без гарнитура за хидроизолация. Оттичане странично или долно с безстепенна настройка на отточната тръба от 0-90°, клапа против канални миризми и замръзване, наставка с променяема височина 12-70 мм и рамка 123 х 123 мм, решетка 115 х 115 мм от неръждаема стомана и полирана. Дебит 0,8 l/s. Защитната капачка при монтажа се съдържа в опаковката. | 0.8 | 20 | 102 | HorizontalVertical | DN75 | Grate | TPO | NoHeating | NoRenovation | WithFlapSeal | 67 | HL80 | HL83.PP
HL80-3020 (DN50) | Подов сифон за балкони и тераси DN50/75 с фланец за хидроизолацията, отточна тръба на шарнирна връзка - хоризонатално до вертикално оттичане (безстепенно), суха незамръзваща клапа против канални миризми. Видима част за вграждане на индивидуални плочки с рамка от неръждаема стомана 132 x 132 мм / 112 x 112 мм, настройка по височинa 10 - 80 мм. Функционален предпазен капак - в опаковката. | 0.8 | 20 | 128 | HorizontalVertical | DN50 | TilableFrame | FlexibleMembrane2mm | NoHeating | NoRenovation | WithFlapSeal | 67 | HL80-3020 | HL83.0
HL80-3020 (DN75) | Подов сифон за балкони и тераси DN50/75 с фланец за хидроизолацията, отточна тръба на шарнирна връзка - хоризонатално до вертикално оттичане (безстепенно), суха незамръзваща клапа против канални миризми. Видима част за вграждане на индивидуални плочки с рамка от неръждаема стомана 132 x 132 мм / 112 x 112 мм, настройка по височинa 10 - 80 мм. Функционален предпазен капак - в опаковката. | 0.8 | 20 | 128 | HorizontalVertical | DN75 | TilableFrame | FlexibleMembrane2mm | NoHeating | NoRenovation | WithFlapSeal | 67 | HL80-3020 | HL83.0
HL80-3020 (DN50) | Подов сифон за балкони и тераси DN50/75 с фланец за хидроизолацията, отточна тръба на шарнирна връзка - хоризонатално до вертикално оттичане (безстепенно), суха незамръзваща клапа против канални миризми. Видима част за вграждане на индивидуални плочки с рамка от неръждаема стомана 132 x 132 мм / 112 x 112 мм, настройка по височинa 10 - 80 мм. Функционален предпазен капак - в опаковката. | 0.8 | 20 | 128 | HorizontalVertical | DN50 | TilableFrame | LiquidWaterproofing | NoHeating | NoRenovation | WithFlapSeal | 67 | HL80-3020 | HL83.M
HL80-3020 (DN75) | Подов сифон за балкони и тераси DN50/75 с фланец за хидроизолацията, отточна тръба на шарнирна връзка - хоризонатално до вертикално оттичане (безстепенно), суха незамръзваща клапа против канални миризми. Видима част за вграждане на индивидуални плочки с рамка от неръждаема стомана 132 x 132 мм / 112 x 112 мм, настройка по височинa 10 - 80 мм. Функционален предпазен капак - в опаковката. | 0.8 | 20 | 128 | HorizontalVertical | DN75 | TilableFrame | LiquidWaterproofing | NoHeating | NoRenovation | WithFlapSeal | 67 | HL80-3020 | HL83.M
HL80-3020 (DN50) | Подов сифон за балкони и тераси DN50/75 с фланец за хидроизолацията, отточна тръба на шарнирна връзка - хоризонатално до вертикално оттичане (безстепенно), суха незамръзваща клапа против канални миризми. Видима част за вграждане на индивидуални плочки с рамка от неръждаема стомана 132 x 132 мм / 112 x 112 мм, настройка по височинa 10 - 80 мм. Функционален предпазен капак - в опаковката. | 0.8 | 20 | 128 | HorizontalVertical | DN50 | TilableFrame | PVC | NoHeating | NoRenovation | WithFlapSeal | 67 | HL80-3020 | HL83.P
HL80-3020 (DN75) | Подов сифон за балкони и тераси DN50/75 с фланец за хидроизолацията, отточна тръба на шарнирна връзка - хоризонатално до вертикално оттичане (безстепенно), суха незамръзваща клапа против канални миризми. Видима част за вграждане на индивидуални плочки с рамка от неръждаема стомана 132 x 132 мм / 112 x 112 мм, настройка по височинa 10 - 80 мм. Функционален предпазен капак - в опаковката. | 0.8 | 20 | 128 | HorizontalVertical | DN75 | TilableFrame | PVC | NoHeating | NoRenovation | WithFlapSeal | 67 | HL80-3020 | HL83.P
HL80-3020 (DN50) | Подов сифон за балкони и тераси DN50/75 с фланец за хидроизолацията, отточна тръба на шарнирна връзка - хоризонатално до вертикално оттичане (безстепенно), суха незамръзваща клапа против канални миризми. Видима част за вграждане на индивидуални плочки с рамка от неръждаема стомана 132 x 132 мм / 112 x 112 мм, настройка по височинa 10 - 80 мм. Функционален предпазен капак - в опаковката. | 0.8 | 20 | 128 | HorizontalVertical | DN50 | TilableFrame | TPO | NoHeating | NoRenovation | WithFlapSeal | 67 | HL80-3020 | HL83.PP
HL80-3020 (DN75) | Подов сифон за балкони и тераси DN50/75 с фланец за хидроизолацията, отточна тръба на шарнирна връзка - хоризонатално до вертикално оттичане (безстепенно), суха незамръзваща клапа против канални миризми. Видима част за вграждане на индивидуални плочки с рамка от неръждаема стомана 132 x 132 мм / 112 x 112 мм, настройка по височинa 10 - 80 мм. Функционален предпазен капак - в опаковката. | 0.8 | 20 | 128 | HorizontalVertical | DN75 | TilableFrame | TPO | NoHeating | NoRenovation | WithFlapSeal | 67 | HL80-3020 | HL83.PP
HL80C (DN50) | Подов сифон за тераси и балкони DN50/75 "CeraDrain" с яка от полимербетон, която има възможност да се настройва в широки граници, подходяща за алтернативните "мазани" хидроизолации - специално за залепване на керамични плочки по тънкослойната технология, оттичане странично или долно с безстепенна настройка на отточната тръба от 0-90°, клапа против канални миризми и замръзване, наставка с променяема височина 10-55 мм и рамка 123 х 123 мм, решетка 115 х 115 мм от неръждаема стомана и полирана. Защитната капачка при монтажа се съдържа в опаковката. | 0.8 | 20 | 110 | HorizontalVertical | DN50 | Grate | LiquidWaterproofing | NoHeating | NoRenovation | WithFlapSeal | 67 | HL80C
HL80C (DN75) | Подов сифон за тераси и балкони DN50/75 "CeraDrain" с яка от полимербетон, която има възможност да се настройва в широки граници, подходяща за алтернативните "мазани" хидроизолации - специално за залепване на керамични плочки по тънкослойната технология, оттичане странично или долно с безстепенна настройка на отточната тръба от 0-90°, клапа против канални миризми и замръзване, наставка с променяема височина 10-55 мм и рамка 123 х 123 мм, решетка 115 х 115 мм от неръждаема стомана и полирана. Защитната капачка при монтажа се съдържа в опаковката. | 0.8 | 20 | 110 | HorizontalVertical | DN75 | Grate | LiquidWaterproofing | NoHeating | NoRenovation | WithFlapSeal | 67 | HL80C
HL80H (DN50) | Подов сифон за тераси и балкони DN50/75, със заводски заварена SBS битумна мембрана d 420мм за идеалното свързване с битумни хидроизолации, оттичане странично или долно с безстепенна настройка на отточната тръба от 0-90°, клапа против канални миризми и замръзване, наставка с променяема височина 12-70мм и рамка 123х123мм, решетка 115х115мм от неръждаема стомана и полирана, дебит 0,8 l/s. Защитната капачка при монтажа се съдържа в опаковката. Да не се развинтват винтовете на металния пръстен, губи се 2 год. гаранция от завода! | 0.8 | 20 | 105 | HorizontalVertical | DN50 | Grate | Bitumen | NoHeating | NoRenovation | WithFlapSeal | 67 | HL80H
HL80H (DN75) | Подов сифон за тераси и балкони DN50/75, със заводски заварена SBS битумна мембрана d 420мм за идеалното свързване с битумни хидроизолации, оттичане странично или долно с безстепенна настройка на отточната тръба от 0-90°, клапа против канални миризми и замръзване, наставка с променяема височина 12-70мм и рамка 123х123мм, решетка 115х115мм от неръждаема стомана и полирана, дебит 0,8 l/s. Защитната капачка при монтажа се съдържа в опаковката. Да не се развинтват винтовете на металния пръстен, губи се 2 год. гаранция от завода! | 0.8 | 20 | 105 | HorizontalVertical | DN75 | Grate | Bitumen | NoHeating | NoRenovation | WithFlapSeal | 67 | HL80H
HL81G (DN50) | Подов сифон за тераси и балкони DN50/75, с фланец, но без гарнитура за хидроизолация, оттичане странично или долно с безстепенна настройка на отточната тръба от 0-90°, клапа против канални миризми и замръзване, пластмасова наставка с променяема височина 34 - 73 мм и рамка от чугун 150х150 мм, решетка 137 х 137 мм от чугун, дебит 0.8 l/s. Защитната капачка при монтажа се съдържа в опаковката. | 0.8 | 20 | 103 | HorizontalVertical | DN50 | Grate | FlexibleMembrane2mm | NoHeating | NoRenovation | WithFlapSeal | 68 | HL81G | HL83.0
HL81G (DN75) | Подов сифон за тераси и балкони DN50/75, с фланец, но без гарнитура за хидроизолация, оттичане странично или долно с безстепенна настройка на отточната тръба от 0-90°, клапа против канални миризми и замръзване, пластмасова наставка с променяема височина 34 - 73 мм и рамка от чугун 150х150 мм, решетка 137 х 137 мм от чугун, дебит 0.8 l/s. Защитната капачка при монтажа се съдържа в опаковката. | 0.8 | 20 | 103 | HorizontalVertical | DN75 | Grate | FlexibleMembrane2mm | NoHeating | NoRenovation | WithFlapSeal | 68 | HL81G | HL83.0
HL81G (DN50) | Подов сифон за тераси и балкони DN50/75, с фланец, но без гарнитура за хидроизолация, оттичане странично или долно с безстепенна настройка на отточната тръба от 0-90°, клапа против канални миризми и замръзване, пластмасова наставка с променяема височина 34 - 73 мм и рамка от чугун 150х150 мм, решетка 137 х 137 мм от чугун, дебит 0.8 l/s. Защитната капачка при монтажа се съдържа в опаковката. | 0.8 | 20 | 103 | HorizontalVertical | DN50 | Grate | LiquidWaterproofing | NoHeating | NoRenovation | WithFlapSeal | 68 | HL81G | HL83.M
HL81G (DN75) | Подов сифон за тераси и балкони DN50/75, с фланец, но без гарнитура за хидроизолация, оттичане странично или долно с безстепенна настройка на отточната тръба от 0-90°, клапа против канални миризми и замръзване, пластмасова наставка с променяема височина 34 - 73 мм и рамка от чугун 150х150 мм, решетка 137 х 137 мм от чугун, дебит 0.8 l/s. Защитната капачка при монтажа се съдържа в опаковката. | 0.8 | 20 | 103 | HorizontalVertical | DN75 | Grate | LiquidWaterproofing | NoHeating | NoRenovation | WithFlapSeal | 68 | HL81G | HL83.M
HL81G (DN50) | Подов сифон за тераси и балкони DN50/75, с фланец, но без гарнитура за хидроизолация, оттичане странично или долно с безстепенна настройка на отточната тръба от 0-90°, клапа против канални миризми и замръзване, пластмасова наставка с променяема височина 34 - 73 мм и рамка от чугун 150х150 мм, решетка 137 х 137 мм от чугун, дебит 0.8 l/s. Защитната капачка при монтажа се съдържа в опаковката. | 0.8 | 20 | 102 | HorizontalVertical | DN50 | Grate | PVC | NoHeating | NoRenovation | WithFlapSeal | 68 | HL81G | HL83.P
HL81G (DN75) | Подов сифон за тераси и балкони DN50/75, с фланец, но без гарнитура за хидроизолация, оттичане странично или долно с безстепенна настройка на отточната тръба от 0-90°, клапа против канални миризми и замръзване, пластмасова наставка с променяема височина 34 - 73 мм и рамка от чугун 150х150 мм, решетка 137 х 137 мм от чугун, дебит 0.8 l/s. Защитната капачка при монтажа се съдържа в опаковката. | 0.8 | 20 | 102 | HorizontalVertical | DN75 | Grate | PVC | NoHeating | NoRenovation | WithFlapSeal | 68 | HL81G | HL83.P
HL81G (DN50) | Подов сифон за тераси и балкони DN50/75, с фланец, но без гарнитура за хидроизолация, оттичане странично или долно с безстепенна настройка на отточната тръба от 0-90°, клапа против канални миризми и замръзване, пластмасова наставка с променяема височина 34 - 73 мм и рамка от чугун 150х150 мм, решетка 137 х 137 мм от чугун, дебит 0.8 l/s. Защитната капачка при монтажа се съдържа в опаковката. | 0.8 | 20 | 102 | HorizontalVertical | DN50 | Grate | TPO | NoHeating | NoRenovation | WithFlapSeal | 68 | HL81G | HL83.PP
HL81G (DN75) | Подов сифон за тераси и балкони DN50/75, с фланец, но без гарнитура за хидроизолация, оттичане странично или долно с безстепенна настройка на отточната тръба от 0-90°, клапа против канални миризми и замръзване, пластмасова наставка с променяема височина 34 - 73 мм и рамка от чугун 150х150 мм, решетка 137 х 137 мм от чугун, дебит 0.8 l/s. Защитната капачка при монтажа се съдържа в опаковката. | 0.8 | 20 | 102 | HorizontalVertical | DN75 | Grate | TPO | NoHeating | NoRenovation | WithFlapSeal | 68 | HL81G | HL83.PP
HL81GH (DN50) | Подов сифон за тераси и балкони DN50/75, със заводски заварена SBS битумна мембрана d 420мм за идеалното свързване с битумни хидроизолации, оттичане странично или долно с безстепенна настройка на отточната тръба от 0-90°, клапа против канални миризми, пластмасова наставка с променяема височина 34 - 73мм и рамка от чугун 150х150 мм, решетка 137х137мм от чугун. Дебит 0.8 l/s. Защитната капачка при монтажа се съдържа в опаковката. Да не се развинтват винтовете на металния пръстен, губи се 2 год. гаранция от завода! | 0.8 | 20 | 123 | HorizontalVertical | DN50 | Grate | Bitumen | NoHeating | NoRenovation | WithFlapSeal | 68 | HL81GH
HL81GH (DN75) | Подов сифон за тераси и балкони DN50/75, със заводски заварена SBS битумна мембрана d 420мм за идеалното свързване с битумни хидроизолации, оттичане странично или долно с безстепенна настройка на отточната тръба от 0-90°, клапа против канални миризми, пластмасова наставка с променяема височина 34 - 73мм и рамка от чугун 150х150 мм, решетка 137х137мм от чугун. Дебит 0.8 l/s. Защитната капачка при монтажа се съдържа в опаковката. Да не се развинтват винтовете на металния пръстен, губи се 2 год. гаранция от завода! | 0.8 | 20 | 123 | HorizontalVertical | DN75 | Grate | Bitumen | NoHeating | NoRenovation | WithFlapSeal | 68 | HL81GH
HL90 | Подов сифон за тераси и балкони DN40/50, странично оттичане, фланец за хидроизолацията(но без гарнитура), наставка с променяема височина 12-70 мм и рамка 123 х 123 мм, пясъкоуловител, решетка 115 х 115 мм от неръждаема стомана и полирана. Защитната капачка при монтажа се съдържа в опаковката, дебит 0,57 l/s. Монтажна височина 69 мм! | 0.56 | 14 | 64 | Horizontal | DN50 | Grate | FlexibleMembrane2mm | NoHeating | NoRenovation | NoFlapSeal | 67 | HL90 | HL83.0
HL90 | Подов сифон за тераси и балкони DN40/50, странично оттичане, фланец за хидроизолацията(но без гарнитура), наставка с променяема височина 12-70 мм и рамка 123 х 123 мм, пясъкоуловител, решетка 115 х 115 мм от неръждаема стомана и полирана. Защитната капачка при монтажа се съдържа в опаковката, дебит 0,57 l/s. Монтажна височина 69 мм! | 0.56 | 14 | 64 | Horizontal | DN50 | Grate | LiquidWaterproofing | NoHeating | NoRenovation | NoFlapSeal | 67 | HL90 | HL83.M
HL90 | Подов сифон за тераси и балкони DN40/50, странично оттичане, фланец за хидроизолацията(но без гарнитура), наставка с променяема височина 12-70 мм и рамка 123 х 123 мм, пясъкоуловител, решетка 115 х 115 мм от неръждаема стомана и полирана. Защитната капачка при монтажа се съдържа в опаковката, дебит 0,57 l/s. Монтажна височина 69 мм! | 0.56 | 14 | 69 | Horizontal | DN50 | Grate | PVC | NoHeating | NoRenovation | NoFlapSeal | 67 | HL90 | HL83.P
HL90 | Подов сифон за тераси и балкони DN40/50, странично оттичане, фланец за хидроизолацията(но без гарнитура), наставка с променяема височина 12-70 мм и рамка 123 х 123 мм, пясъкоуловител, решетка 115 х 115 мм от неръждаема стомана и полирана. Защитната капачка при монтажа се съдържа в опаковката, дебит 0,57 l/s. Монтажна височина 69 мм! | 0.56 | 14 | 69 | Horizontal | DN50 | Grate | TPO | NoHeating | NoRenovation | NoFlapSeal | 67 | HL90 | HL83.PP
HL90.2 | Подов сифон за тераси и балкони DN40/50, странично оттичан. С фланец, но без гарнитура за хидроизолация. С клапа против миризми и замръзване, наставка с променяема височина 12-70 мм и рамка 123 х 123 мм, решетка 115х115мм от неръждаема стомана и полирана. Защитната капачка при монтажа се съдържа в опаковката, дебит 0,5 l/s. Монтажна височина 69 мм! | 0.5 | 12 | 64 | Horizontal | DN50 | Grate | FlexibleMembrane2mm | NoHeating | NoRenovation | WithFlapSeal | 67 | HL90 | HL83.0
HL90.2 | Подов сифон за тераси и балкони DN40/50, странично оттичан. С фланец, но без гарнитура за хидроизолация. С клапа против миризми и замръзване, наставка с променяема височина 12-70 мм и рамка 123 х 123 мм, решетка 115х115мм от неръждаема стомана и полирана. Защитната капачка при монтажа се съдържа в опаковката, дебит 0,5 l/s. Монтажна височина 69 мм! | 0.5 | 12 | 64 | Horizontal | DN50 | Grate | LiquidWaterproofing | NoHeating | NoRenovation | WithFlapSeal | 67 | HL90 | HL83.M
HL90.2 | Подов сифон за тераси и балкони DN40/50, странично оттичан. С фланец, но без гарнитура за хидроизолация. С клапа против миризми и замръзване, наставка с променяема височина 12-70 мм и рамка 123 х 123 мм, решетка 115х115мм от неръждаема стомана и полирана. Защитната капачка при монтажа се съдържа в опаковката, дебит 0,5 l/s. Монтажна височина 69 мм! | 0.5 | 12 | 69 | Horizontal | DN50 | Grate | PVC | NoHeating | NoRenovation | WithFlapSeal | 67 | HL90 | HL83.P
HL90.2 | Подов сифон за тераси и балкони DN40/50, странично оттичан. С фланец, но без гарнитура за хидроизолация. С клапа против миризми и замръзване, наставка с променяема височина 12-70 мм и рамка 123 х 123 мм, решетка 115х115мм от неръждаема стомана и полирана. Защитната капачка при монтажа се съдържа в опаковката, дебит 0,5 l/s. Монтажна височина 69 мм! | 0.5 | 12 | 69 | Horizontal | DN50 | Grate | TPO | NoHeating | NoRenovation | WithFlapSeal | 67 | HL90 | HL83.PP
HL90.2-3020 | Подов сифон за балкони и тераси DN40/50 странично оттичане, с фланец за хидроизолацията, суха незамръзваща клапа против канални миризми. Видима част за вграждане на индивидуална плочка с размери 104 x 104 мм и с рамка от неръждаема стомана 132 x 132 мм V4A(стомана AISI 316) издържа на киселини и хлорни препарати. С фланец, но без гарнитура за хидроизолация. Дебит 0,50 l/s при 20 мм воден стълб над решетката, осигурен от 2% наклон към сифона (2 см на 1 метър в зоната на душ-пространството). Може да се срязва по височина и регулира от 10 мм до 80 мм. Защитния капак за монтажа се съдържа в опаковката. | 0.5 | 12 | 93 | Horizontal | DN50 | Grate | FlexibleMembrane2mm | NoHeating | NoRenovation | WithFlapSeal | 67 | HL90.2-3020 | HL83.0
HL90.2-3020 | Подов сифон за балкони и тераси DN40/50 странично оттичане, с фланец за хидроизолацията, суха незамръзваща клапа против канални миризми. Видима част за вграждане на индивидуална плочка с размери 104 x 104 мм и с рамка от неръждаема стомана 132 x 132 мм V4A(стомана AISI 316) издържа на киселини и хлорни препарати. С фланец, но без гарнитура за хидроизолация. Дебит 0,50 l/s при 20 мм воден стълб над решетката, осигурен от 2% наклон към сифона (2 см на 1 метър в зоната на душ-пространството). Може да се срязва по височина и регулира от 10 мм до 80 мм. Защитния капак за монтажа се съдържа в опаковката. | 0.5 | 12 | 93 | Horizontal | DN50 | TilableFrame | LiquidWaterproofing | NoHeating | NoRenovation | WithFlapSeal | 67 | HL90.2-3020 | HL83.M
HL90.2-3020 | Подов сифон за балкони и тераси DN40/50 странично оттичане, с фланец за хидроизолацията, суха незамръзваща клапа против канални миризми. Видима част за вграждане на индивидуална плочка с размери 104 x 104 мм и с рамка от неръждаема стомана 132 x 132 мм V4A(стомана AISI 316) издържа на киселини и хлорни препарати. С фланец, но без гарнитура за хидроизолация. Дебит 0,50 l/s при 20 мм воден стълб над решетката, осигурен от 2% наклон към сифона (2 см на 1 метър в зоната на душ-пространството). Може да се срязва по височина и регулира от 10 мм до 80 мм. Защитния капак за монтажа се съдържа в опаковката. | 0.5 | 12 | 98 | Horizontal | DN50 | TilableFrame | PVC | NoHeating | NoRenovation | WithFlapSeal | 67 | HL90.2-3020 | HL83.P
HL90.2-3020 | Подов сифон за балкони и тераси DN40/50 странично оттичане, с фланец за хидроизолацията, суха незамръзваща клапа против канални миризми. Видима част за вграждане на индивидуална плочка с размери 104 x 104 мм и с рамка от неръждаема стомана 132 x 132 мм V4A(стомана AISI 316) издържа на киселини и хлорни препарати. С фланец, но без гарнитура за хидроизолация. Дебит 0,50 l/s при 20 мм воден стълб над решетката, осигурен от 2% наклон към сифона (2 см на 1 метър в зоната на душ-пространството). Може да се срязва по височина и регулира от 10 мм до 80 мм. Защитния капак за монтажа се съдържа в опаковката. | 0.5 | 12 | 98 | Horizontal | DN50 | TilableFrame | TPO | NoHeating | NoRenovation | WithFlapSeal | 67 | HL90.2-3020 | HL83.PP
HL90KH | Тяло за подов сифон за тераси и балкони DN40/50, странично оттичане, със заводски заварен битумен маншет, като идеално се заварява с битумни хидроизолационни мембрани. Заводски гарантирано съединение между сифона и битумния маншет! Дебит: 0,6 l/s, а със стандартна наставка HL37N: 0,56 l/s. Дълбочина за монтаж: 73мм с наставка HL73N. Да не се развинтват винтовете на металния пръстен, губи се 2 год. гаранция от завода! Защитна капачка - (сито) се съдържа в опаковката. | 0.6 | 15 | 69 | Horizontal | DN50 | LeafCatcher | Bitumen | NoHeating | NoRenovation | NoFlapSeal | 67 | HL90KH |  | HL37N
HL5100T | Сифон за тераси и балкони DN75, хоризонтално оттичане, със суха клапа против миризми. С фланец, но без гарнитура за хидроизолация. С удължаема наставка 8 - 80 мм, с рамка 145 x 145 мм и решетка неръждаема 138 x 138 мм. Защитна капачка при монтажа и фиксиращи планки "Fix IT" се съдържат в опаковката. Дебит 2,5 l/s. | 2.5 | 62 | 114 | Horizontal | DN75 | Grate | FlexibleMembrane2mm | NoHeating | NoRenovation | WithFlapSeal | 67 | HL5100T | HL8300.0
HL5100T | Сифон за тераси и балкони DN75, хоризонтално оттичане, със суха клапа против миризми. С фланец, но без гарнитура за хидроизолация. С удължаема наставка 8 - 80 мм, с рамка 145 x 145 мм и решетка неръждаема 138 x 138 мм. Защитна капачка при монтажа и фиксиращи планки "Fix IT" се съдържат в опаковката. Дебит 2,5 l/s. | 2.5 | 62 | 114 | Horizontal | DN75 | Grate | PVC | NoHeating | NoRenovation | WithFlapSeal | 67 | HL5100T | HL8300.P
HL5100T | Сифон за тераси и балкони DN75, хоризонтално оттичане, със суха клапа против миризми. С фланец, но без гарнитура за хидроизолация. С удължаема наставка 8 - 80 мм, с рамка 145 x 145 мм и решетка неръждаема 138 x 138 мм. Защитна капачка при монтажа и фиксиращи планки "Fix IT" се съдържат в опаковката. Дебит 2,5 l/s. | 2.5 | 62 | 114 | Horizontal | DN75 | Grate | TPO | NoHeating | NoRenovation | WithFlapSeal | 67 | HL5100T | HL8300.PP
HL3100T (DN110) | Сифон за тераси и балкони DN75/110, с вертикално оттичане, със суха клапа против миризми. С фланец, но без гарнитура за хидроизолация. С удължаема наставка 8 - 80 мм, с рамка 145x145 мм и решетка неръждаема 138 x 138 мм. Дебит DN75 - 2,25 l/s; DN110 - 2 l/s. Защитна капачка при монтажа и фиксиращи планки "Fix IT" се съдържат в опаковката. | 2 | 50 | 0 | Vertical | DN110 | Grate | FlexibleMembrane2mm | WithHeating | NoRenovation | WithFlapSeal | 67 | HL3100T | HL8300.0 | HL156
HL3100T (DN75) | Сифон за тераси и балкони DN75/110, с вертикално оттичане, със суха клапа против миризми. С фланец, но без гарнитура за хидроизолация. С удължаема наставка 8 - 80 мм, с рамка 145x145 мм и решетка неръждаема 138 x 138 мм. Дебит DN75 - 2,25 l/s; DN110 - 2 l/s. Защитна капачка при монтажа и фиксиращи планки "Fix IT" се съдържат в опаковката. | 2.25 | 56 | 0 | Vertical | DN75 | Grate | FlexibleMembrane2mm | WithHeating | NoRenovation | WithFlapSeal | 67 | HL3100T | HL8300.0 | HL156
HL3100T (DN110) | Сифон за тераси и балкони DN75/110, с вертикално оттичане, със суха клапа против миризми. С фланец, но без гарнитура за хидроизолация. С удължаема наставка 8 - 80 мм, с рамка 145x145 мм и решетка неръждаема 138 x 138 мм. Дебит DN75 - 2,25 l/s; DN110 - 2 l/s. Защитна капачка при монтажа и фиксиращи планки "Fix IT" се съдържат в опаковката. | 2 | 50 | 0 | Vertical | DN110 | Grate | LiquidWaterproofing | WithHeating | NoRenovation | WithFlapSeal | 67 | HL3100T | HL8300.M | HL156
HL3100T (DN75) | Сифон за тераси и балкони DN75/110, с вертикално оттичане, със суха клапа против миризми. С фланец, но без гарнитура за хидроизолация. С удължаема наставка 8 - 80 мм, с рамка 145x145 мм и решетка неръждаема 138 x 138 мм. Дебит DN75 - 2,25 l/s; DN110 - 2 l/s. Защитна капачка при монтажа и фиксиращи планки "Fix IT" се съдържат в опаковката. | 2.25 | 56 | 0 | Vertical | DN75 | Grate | LiquidWaterproofing | WithHeating | NoRenovation | WithFlapSeal | 67 | HL3100T | HL8300.M | HL156
HL3100T (DN110) | Сифон за тераси и балкони DN75/110, с вертикално оттичане, със суха клапа против миризми. С фланец, но без гарнитура за хидроизолация. С удължаема наставка 8 - 80 мм, с рамка 145x145 мм и решетка неръждаема 138 x 138 мм. Дебит DN75 - 2,25 l/s; DN110 - 2 l/s. Защитна капачка при монтажа и фиксиращи планки "Fix IT" се съдържат в опаковката. | 2 | 50 | 0 | Vertical | DN110 | Grate | PVC | WithHeating | NoRenovation | WithFlapSeal | 67 | HL3100T | HL8300.P | HL156
HL3100T (DN75) | Сифон за тераси и балкони DN75/110, с вертикално оттичане, със суха клапа против миризми. С фланец, но без гарнитура за хидроизолация. С удължаема наставка 8 - 80 мм, с рамка 145x145 мм и решетка неръждаема 138 x 138 мм. Дебит DN75 - 2,25 l/s; DN110 - 2 l/s. Защитна капачка при монтажа и фиксиращи планки "Fix IT" се съдържат в опаковката. | 2.25 | 56 | 0 | Vertical | DN75 | Grate | PVC | WithHeating | NoRenovation | WithFlapSeal | 67 | HL3100T | HL8300.P | HL156
HL3100T (DN110) | Сифон за тераси и балкони DN75/110, с вертикално оттичане, със суха клапа против миризми. С фланец, но без гарнитура за хидроизолация. С удължаема наставка 8 - 80 мм, с рамка 145x145 мм и решетка неръждаема 138 x 138 мм. Дебит DN75 - 2,25 l/s; DN110 - 2 l/s. Защитна капачка при монтажа и фиксиращи планки "Fix IT" се съдържат в опаковката. | 2 | 50 | 0 | Vertical | DN110 | Grate | TPO | WithHeating | NoRenovation | WithFlapSeal | 67 | HL3100T | HL8300.PP | HL156
HL3100T (DN75) | Сифон за тераси и балкони DN75/110, с вертикално оттичане, със суха клапа против миризми. С фланец, но без гарнитура за хидроизолация. С удължаема наставка 8 - 80 мм, с рамка 145x145 мм и решетка неръждаема 138 x 138 мм. Дебит DN75 - 2,25 l/s; DN110 - 2 l/s. Защитна капачка при монтажа и фиксиращи планки "Fix IT" се съдържат в опаковката. | 2.25 | 56 | 0 | Vertical | DN75 | Grate | TPO | WithHeating | NoRenovation | WithFlapSeal | 67 | HL3100T | HL8300.PP | HL156
HL3100TG (DN110) | Сифон за тераси и балкони DN75/110, с вертикално оттичане, със суха клапа против миризми. С фланец, но без гарнитура за хидроизолация. С удължаема наставка 8 - 80 мм, с рамка от чугун 145x145 мм и решетка от чугун неръждаема 138 x 138 мм. Клас на натоварване 12,5 t. В опаковката се съдържа предпазен монтажен капак и фиксиращи планки "Fix IT". Дебит DN75 - 2,55 l/s; DN110 - 2,2 l/s. | 2.2 | 55 | 0 | Vertical | DN110 | Grate | FlexibleMembrane2mm | WithHeating | NoRenovation | WithFlapSeal | 69 | HL3100TG | HL8300.0 | HL156
HL3100TG (DN75) | Сифон за тераси и балкони DN75/110, с вертикално оттичане, със суха клапа против миризми. С фланец, но без гарнитура за хидроизолация. С удължаема наставка 8 - 80 мм, с рамка от чугун 145x145 мм и решетка от чугун неръждаема 138 x 138 мм. Клас на натоварване 12,5 t. В опаковката се съдържа предпазен монтажен капак и фиксиращи планки "Fix IT". Дебит DN75 - 2,55 l/s; DN110 - 2,2 l/s. | 2.55 | 63 | 0 | Vertical | DN75 | Grate | FlexibleMembrane2mm | WithHeating | NoRenovation | WithFlapSeal | 69 | HL3100TG | HL8300.0 | HL156
HL3100TG (DN110) | Сифон за тераси и балкони DN75/110, с вертикално оттичане, със суха клапа против миризми. С фланец, но без гарнитура за хидроизолация. С удължаема наставка 8 - 80 мм, с рамка от чугун 145x145 мм и решетка от чугун неръждаема 138 x 138 мм. Клас на натоварване 12,5 t. В опаковката се съдържа предпазен монтажен капак и фиксиращи планки "Fix IT". Дебит DN75 - 2,55 l/s; DN110 - 2,2 l/s. | 2.2 | 55 | 0 | Vertical | DN110 | Grate | LiquidWaterproofing | WithHeating | NoRenovation | WithFlapSeal | 69 | HL3100TG | HL8300.M | HL156
HL3100TG (DN75) | Сифон за тераси и балкони DN75/110, с вертикално оттичане, със суха клапа против миризми. С фланец, но без гарнитура за хидроизолация. С удължаема наставка 8 - 80 мм, с рамка от чугун 145x145 мм и решетка от чугун неръждаема 138 x 138 мм. Клас на натоварване 12,5 t. В опаковката се съдържа предпазен монтажен капак и фиксиращи планки "Fix IT". Дебит DN75 - 2,55 l/s; DN110 - 2,2 l/s. | 2.55 | 63 | 0 | Vertical | DN75 | Grate | LiquidWaterproofing | WithHeating | NoRenovation | WithFlapSeal | 69 | HL3100TG | HL8300.M | HL156
HL3100TG (DN110) | Сифон за тераси и балкони DN75/110, с вертикално оттичане, със суха клапа против миризми. С фланец, но без гарнитура за хидроизолация. С удължаема наставка 8 - 80 мм, с рамка от чугун 145x145 мм и решетка от чугун неръждаема 138 x 138 мм. Клас на натоварване 12,5 t. В опаковката се съдържа предпазен монтажен капак и фиксиращи планки "Fix IT". Дебит DN75 - 2,55 l/s; DN110 - 2,2 l/s. | 2.2 | 55 | 0 | Vertical | DN110 | Grate | PVC | WithHeating | NoRenovation | WithFlapSeal | 69 | HL3100TG | HL8300.P | HL156
HL3100TG (DN75) | Сифон за тераси и балкони DN75/110, с вертикално оттичане, със суха клапа против миризми. С фланец, но без гарнитура за хидроизолация. С удължаема наставка 8 - 80 мм, с рамка от чугун 145x145 мм и решетка от чугун неръждаема 138 x 138 мм. Клас на натоварване 12,5 t. В опаковката се съдържа предпазен монтажен капак и фиксиращи планки "Fix IT". Дебит DN75 - 2,55 l/s; DN110 - 2,2 l/s. | 2.55 | 63 | 0 | Vertical | DN75 | Grate | PVC | WithHeating | NoRenovation | WithFlapSeal | 69 | HL3100TG | HL8300.P | HL156
HL3100TG (DN110) | Сифон за тераси и балкони DN75/110, с вертикално оттичане, със суха клапа против миризми. С фланец, но без гарнитура за хидроизолация. С удължаема наставка 8 - 80 мм, с рамка от чугун 145x145 мм и решетка от чугун неръждаема 138 x 138 мм. Клас на натоварване 12,5 t. В опаковката се съдържа предпазен монтажен капак и фиксиращи планки "Fix IT". Дебит DN75 - 2,55 l/s; DN110 - 2,2 l/s. | 2.2 | 55 | 0 | Vertical | DN110 | Grate | TPO | WithHeating | NoRenovation | WithFlapSeal | 69 | HL3100TG | HL8300.PP | HL156
HL3100TG (DN75) | Сифон за тераси и балкони DN75/110, с вертикално оттичане, със суха клапа против миризми. С фланец, но без гарнитура за хидроизолация. С удължаема наставка 8 - 80 мм, с рамка от чугун 145x145 мм и решетка от чугун неръждаема 138 x 138 мм. Клас на натоварване 12,5 t. В опаковката се съдържа предпазен монтажен капак и фиксиращи планки "Fix IT". Дебит DN75 - 2,55 l/s; DN110 - 2,2 l/s. | 2.55 | 63 | 0 | Vertical | DN75 | Grate | TPO | WithHeating | NoRenovation | WithFlapSeal | 69 | HL3100TG | HL8300.PP | HL156
HL3100TH (DN110) | Сифон за тераси и балкони DN75/110, вертикално оттичане, със заводски заварена SBS битумна мембрана d 420мм за идеалното свързване с битумни хидроизолации, суха незамръзваща клапа против миризми, удължаема наставка 8 - 80 мм, с рамка 145 x 145 мм и решетка неръждаема 138 x 138 мм. Дебит DN75 - 2,25 l/s; DN110 - 2 l/s. Защитна капачка при монтажа и фиксиращи планки "Fix IT" се съдържат в опаковката. Да не се развинтват винтовете на металния пръстен, губи се 2 год. гаранция от завода! | 2 | 50 | 0 | Vertical | DN110 | Grate | Bitumen | WithHeating | NoRenovation | WithFlapSeal | 67 | HL3100TH |  | HL156
HL3100TH (DN75) | Сифон за тераси и балкони DN75/110, вертикално оттичане, със заводски заварена SBS битумна мембрана d 420мм за идеалното свързване с битумни хидроизолации, суха незамръзваща клапа против миризми, удължаема наставка 8 - 80 мм, с рамка 145 x 145 мм и решетка неръждаема 138 x 138 мм. Дебит DN75 - 2,25 l/s; DN110 - 2 l/s. Защитна капачка при монтажа и фиксиращи планки "Fix IT" се съдържат в опаковката. Да не се развинтват винтовете на металния пръстен, губи се 2 год. гаранция от завода! | 2.25 | 56 | 0 | Vertical | DN75 | Grate | Bitumen | WithHeating | NoRenovation | WithFlapSeal | 67 | HL3100TH |  | HL156
HL3100THG (DN110) | Сифон за тераси и балкони DN75/110, с вертикално оттичане, със суха клапа против миризми. Със заводски заварена битумна мембрана за идеална връзка към битумни хидроизолации. Наставката може да се срязва 45-75 мм, рамка и решетка от чугун 190x190mm/ 175x175mm. Клас на натоварване 12,5 t. В опаковката се съдържа предпазен монтажен капак и фиксиращи планки "Fix IT". Дебит DN75 - 2,55 l/s; DN110 - 2,2 l/s. | 2.2 | 55 | 0 | Vertical | DN110 | Grate | Bitumen | WithHeating | NoRenovation | WithFlapSeal | 69 | HL3100THG |  | HL156
HL3100THG (DN75) | Сифон за тераси и балкони DN75/110, с вертикално оттичане, със суха клапа против миризми. Със заводски заварена битумна мембрана за идеална връзка към битумни хидроизолации. Наставката може да се срязва 45-75 мм, рамка и решетка от чугун 190x190mm/ 175x175mm. Клас на натоварване 12,5 t. В опаковката се съдържа предпазен монтажен капак и фиксиращи планки "Fix IT". Дебит DN75 - 2,55 l/s; DN110 - 2,2 l/s. | 2.55 | 63 | 0 | Vertical | DN75 | Grate | Bitumen | WithHeating | NoRenovation | WithFlapSeal | 69 | HL3100THG |  | HL156
HL5100T | Сифон за тераси и балкони DN75, хоризонтално оттичане, със суха клапа против миризми. С фланец, но без гарнитура за хидроизолация. С удължаема наставка 8 - 80 мм, с рамка 145 x 145 мм и решетка неръждаема 138 x 138 мм. Защитна капачка при монтажа и фиксиращи планки "Fix IT" се съдържат в опаковката. Дебит 2,5 l/s. | 2 | 50 | 114 | Horizontal | DN75 | Grate | LiquidWaterproofing | WithHeating | NoRenovation | WithFlapSeal | 67 | HL5100T | HL8300.M | HL155
HL5100TH | Сифон за тераси и балкони DN75, хоризонтално оттичане, със заводски заварена SBS битумна мембрана d 420мм за идеалното свързване с битумни хидроизолации, със суха незамръзваща клапа против миризми, удължаема наставка 8 - 80 мм, с рамка 145x145 мм и решетка неръждаема 138 x 138 мм. Фиксиращи планки "Fix IT" се съдържат в опаковката. Дебит 2,5 l/s. Да не се развинтват винтовете на металния пръстен, губи се 2 год. гаранция от завода! | 2.5 | 62 | 114 | Horizontal | DN75 | Grate | Bitumen | WithHeating | NoRenovation | WithFlapSeal | 67 | HL5100TH |  | HL155
HL5100THG | Сифон DN75 с хоризонтално оттичане, със заводски заварена битумна мембрана за идеална връзка към битумни хидроизолации, със суха клапа против канални миризми, наставката може да се срязва 45 - 80 мм, рамка и решетка от чугун 190x190mm/ 175x175mm. В опаковката се съдържа предпазен монтажен капак и фиксиращи планки "Fix IT". Дебит 2,9 l/s. | 2.9 | 62 | 114 | Horizontal | DN75 | Grate | Bitumen | WithHeating | NoRenovation | WithFlapSeal | 69 | HL5100THG |  | HL155
HL5100T | Сифон за тераси и балкони DN75, хоризонтално оттичане, със суха клапа против миризми. С фланец, но без гарнитура за хидроизолация. С удължаема наставка 8 - 80 мм, с рамка 145 x 145 мм и решетка неръждаема 138 x 138 мм. Защитна капачка при монтажа и фиксиращи планки "Fix IT" се съдържат в опаковката. Дебит 2,5 l/s. | 2.5 | 62 | 114 | Horizontal | DN75 | Grate | FlexibleMembrane2mm | WithHeating | NoRenovation | WithFlapSeal | 67 | HL5100T | HL8300.0 | HL155
HL5100T | Сифон за тераси и балкони DN75, хоризонтално оттичане, със суха клапа против миризми. С фланец, но без гарнитура за хидроизолация. С удължаема наставка 8 - 80 мм, с рамка 145 x 145 мм и решетка неръждаема 138 x 138 мм. Защитна капачка при монтажа и фиксиращи планки "Fix IT" се съдържат в опаковката. Дебит 2,5 l/s. | 2.5 | 62 | 114 | Horizontal | DN75 | Grate | PVC | WithHeating | NoRenovation | WithFlapSeal | 67 | HL5100T | HL8300.P | HL155
HL5100T | Сифон за тераси и балкони DN75, хоризонтално оттичане, със суха клапа против миризми. С фланец, но без гарнитура за хидроизолация. С удължаема наставка 8 - 80 мм, с рамка 145 x 145 мм и решетка неръждаема 138 x 138 мм. Защитна капачка при монтажа и фиксиращи планки "Fix IT" се съдържат в опаковката. Дебит 2,5 l/s. | 2.5 | 62 | 114 | Horizontal | DN75 | Grate | TPO | WithHeating | NoRenovation | WithFlapSeal | 67 | HL5100T | HL8300.PP | HL155
HL5100TG | Сифон DN75 с хоризонтално оттичане, с фланец, но без гарнитура за хидроизолация, със суха клапа против канални миризми, наставката може да се срязва 45 - 80 мм, рамка и решетка от чугун 190x190mm/ 175x175mm. В опаковката се съдържа предпазен монтажен капак и фиксиращи планки "Fix IT". Дебит 2,9 l/s. | 2.9 | 63 | 0 | Vertical | DN75 | Grate | FlexibleMembrane2mm | WithHeating | NoRenovation | WithFlapSeal | 69 | HL5100TG | HL8300.0 | HL155
HL5100TG | Сифон DN75 с хоризонтално оттичане, с фланец, но без гарнитура за хидроизолация, със суха клапа против канални миризми, наставката може да се срязва 45 - 80 мм, рамка и решетка от чугун 190x190mm/ 175x175mm. В опаковката се съдържа предпазен монтажен капак и фиксиращи планки "Fix IT". Дебит 2,9 l/s. | 2.9 | 63 | 0 | Vertical | DN75 | Grate | LiquidWaterproofing | WithHeating | NoRenovation | WithFlapSeal | 69 | HL5100TG | HL8300.M | HL155
HL5100TG | Сифон DN75 с хоризонтално оттичане, с фланец, но без гарнитура за хидроизолация, със суха клапа против канални миризми, наставката може да се срязва 45 - 80 мм, рамка и решетка от чугун 190x190mm/ 175x175mm. В опаковката се съдържа предпазен монтажен капак и фиксиращи планки "Fix IT". Дебит 2,9 l/s. | 2.9 | 63 | 0 | Vertical | DN75 | Grate | PVC | WithHeating | NoRenovation | WithFlapSeal | 69 | HL5100TG | HL8300.P | HL155
HL5100TG | Сифон DN75 с хоризонтално оттичане, с фланец, но без гарнитура за хидроизолация, със суха клапа против канални миризми, наставката може да се срязва 45 - 80 мм, рамка и решетка от чугун 190x190mm/ 175x175mm. В опаковката се съдържа предпазен монтажен капак и фиксиращи планки "Fix IT". Дебит 2,9 l/s. | 2.9 | 63 | 0 | Vertical | DN75 | Grate | TPO | WithHeating | NoRenovation | WithFlapSeal | 69 | HL5100TG | HL8300.PP | HL155
HL5100TG | Сифон DN75 с хоризонтално оттичане, с фланец, но без гарнитура за хидроизолация, със суха клапа против канални миризми, наставката може да се срязва 45 - 80 мм, рамка и решетка от чугун 190x190mm/ 175x175mm. В опаковката се съдържа предпазен монтажен капак и фиксиращи планки "Fix IT". Дебит 2,9 l/s. | 2.9 | 63 | 0 | Vertical | DN75 | Grate | FlexibleMembrane2mm | NoHeating | NoRenovation | WithFlapSeal | 69 | HL5100TG | HL8300.0
HL5100TG | Сифон DN75 с хоризонтално оттичане, с фланец, но без гарнитура за хидроизолация, със суха клапа против канални миризми, наставката може да се срязва 45 - 80 мм, рамка и решетка от чугун 190x190mm/ 175x175mm. В опаковката се съдържа предпазен монтажен капак и фиксиращи планки "Fix IT". Дебит 2,9 l/s. | 2.9 | 63 | 0 | Vertical | DN75 | Grate | LiquidWaterproofing | NoHeating | NoRenovation | WithFlapSeal | 69 | HL5100TG | HL8300.M
HL5100TG | Сифон DN75 с хоризонтално оттичане, с фланец, но без гарнитура за хидроизолация, със суха клапа против канални миризми, наставката може да се срязва 45 - 80 мм, рамка и решетка от чугун 190x190mm/ 175x175mm. В опаковката се съдържа предпазен монтажен капак и фиксиращи планки "Fix IT". Дебит 2,9 l/s. | 2.9 | 63 | 0 | Vertical | DN75 | Grate | PVC | NoHeating | NoRenovation | WithFlapSeal | 69 | HL5100TG | HL8300.P
HL5100TG | Сифон DN75 с хоризонтално оттичане, с фланец, но без гарнитура за хидроизолация, със суха клапа против канални миризми, наставката може да се срязва 45 - 80 мм, рамка и решетка от чугун 190x190mm/ 175x175mm. В опаковката се съдържа предпазен монтажен капак и фиксиращи планки "Fix IT". Дебит 2,9 l/s. | 2.9 | 63 | 0 | Vertical | DN75 | Grate | TPO | NoHeating | NoRenovation | WithFlapSeal | 69 | HL5100TG | HL8300.PP